## MEMÓRIA DE CÁLCULO (hidden)
MEMÓRIA DE CÁLCULO
OBRA: REVITALIZAÇÃO DO FÓRUM ELEITORAL DE ALEXANDRIA
ITEM | DISCRIMINAÇÃO | QTDE. | UNID. | DESCRIÇÃO DE CÁLCULO | JUSTIFICATIVA
1 | ITENS PRELIMINARES
1.1 | ANOTAÇÃO DE RESPONSABILIDADE TÉCNICA - ART/CREA-RN | 1 | unid | - | -
1.2 | PODA EM ALTURA DE ÁRVORE COM DIÂMETRO DE TRONCO MENOR QUE 0,20 M.AF_05/2018. INCLUINDO ARBUSTOS DA LATERAL DA OAB E FUNDO | 3 | unid | Quantificado através de inspeção visual dos registros fotográficos realizados durante a vistoria. | Manutenção da saúde da vegetação, retirando partes de madeira podre.
1.3 | COLETA E CARGA MANUAIS DE ENTULHO. INCLUINDO MATERIAL METÁLICO DESCARTADO NO FUNDO DO CARTÓRIO | 25.4146 | m³ | Quantificado através do somatório dos serviços de demolição que produzem entulho durante a execução da obra. Incluindo 3 m³ referentes à cerca descartada no fundo | Há a necessidade de destinação dos entulhos que irão ser produzidos durante a execução da obra.
1.4 | LOCAÇÃO MENSAL DE ANDAIME METÁLICO (QUANTITATIVO PREVISTO PARA O PRAZO TOTAL DO CONTRATO) | 67.5 | m³ | Quantificado através da largura, comprimento e altura dos andaimes e da altura a ser atinjida pelos mesmos. | Há a necessidade de realizar serviços em cota elevada.
1.5 | TRANSPORTE COM CAMINHÃO BASCULANTE DE 6 M3, EM VIA URBANA PAVIMENTADA,DMT ATÉ 30 KM (UNIDADE: M3XKM). AF_01/2018 | 127.073 | m³ x km | Quantificado através do volume total de resíduos produzidos multiplicado pela distancia final de depósito. | Há a necessidade de destinação dos entulhos que irão ser produzidos durante a execução da obra.
2 | COBERTURA E IMPERMEABILIZAÇÕES
2.1 | REMOÇÃO DE TELHAS, DE FIBROCIMENTO, METÁLICA E CERÂMICA, DE FORMA MANUAL, COM REAPROVEITAMENTO. AF_12/2017 | 174.44 | m² | Retirada do telhado da parte frontal e do corpo do cartório, sem a garagem e o teto da caixa d'água | -
2.2 | DEMOLIÇÃO DE LAJES, DE FORMA MANUAL, SEM REAPROVEITAMENTO. AF_12/2017. DEMOLIÇÃO DE RUFOS, CHAPIM E CINTA DE CONCRETO DANIFICADA | 1.0451 | m³ | Retirada dos chapins (possuem trechos danificados), dos rufos (serão todos trocados por de rufos de chapa de aço) e cinta de concreto (danificada na lateral direta do prédio). | Riscos à estrutura
2.3 | TRANSPORTE VERTICAL MANUAL, 1 PAVIMENTO, DE SACOS DE 20 KG (UNIDADE: KG). AF_07/2019. TRANSPORTE DOS RESÍDUOS DE DEMOLIÇÃO | 3135.24 | kg | Transporte vertical dos resíduos de demolição referentes aos chapins, rufos e cintas danificados | -
2.4 | LIMPEZA DE CONTRAPISO COM VASSOURA A SECO. AF_04/2019. LIMPEZA DA LAJE SOB O TELHADO | 174.44 | m² | Remover sujidades da laje abaixo do telhado que será retirado | -
2.5 | (COMPOSIÇÃO REPRESENTATIVA) EXECUÇÃO DE ESTRUTURAS DE CONCRETO ARMADO CONVENCIONAL, PARA EDIFICAÇÃO HABITACIONAL MULTIFAMILIAR (PRÉDIO), FCK= 25 MPA. AF_01/2017. CINTA DE CONCRETO ARMADO | 0.189 | m³ | Execução da cinta de amarração na lateral onde será demolida | Riscos à estrutura
2.6 | EMBOÇO OU MASSA ÚNICA EM ARGAMASSA TRAÇO 1:4, PREPARO MECÂNICO COM BETONEIRA 400 L, APLICADA MANUALMENTE EM PANOS CEGOS DE FACHADA (SEM PRESENÇA DE VÃOS), ESPESSURA DE 25 MM. AF_06/2014. RECUPERAÇÃO DO REVESTIMENTO NO PLATIBANDA DEVIDO A SUBSTITUIÇÃO DA CINTA DE CONCRETO | 6.25 | m² | Execução do emboço da cinta de amarração na lateral onde será demolida | Riscos à estrutura
2.7 | CHAPIM PRÉ-MOLDADO EM CONCRETO | 6.25 | m² | Execução dos chapins nos locais onde serão demolidos | Riscos à estrutura
2.8 | RUFO EXTERNO/INTERNO EM CHAPA DE AÇO GALVANIZADO NÚMERO 26, CORTE DE 33 CM, INCLUSO IÇAMENTO. AF_07/2019 | 75.76 | m | Execução de todo o rufo do telhado | Perda de função dos rufos de concreto por estarem danificados. Maior durabilidade com rufo em chapa de aço.
2.9 | FABRICAÇÃO E INSTALAÇÃO DE ESTRUTURA PONTALETADA DE MADEIRA NÃO APARELHADA PARA TELHADOS COM ATÉ 2 ÁGUAS E PARA TELHA ONDULADA DE FIBROCIMENTO, METÁLICA, PLÁSTICA OU TERMOACÚSTICA, INCLUSO TRANSPORTE VERTICAL.AF_12/2015- PONTALETES DE REFORÇO DA ESTRUTURA DE MADEIRA PARA RECEBIMENTO DA USINA FOTOVOLTÁICA | 174.44 | m² | - | -
2.10 | TRAMA DE MADEIRA COMPOSTA POR TERÇAS PARA TELHADOS DE ATÉ 2 ÁGUAS PARA TELHA ONDULADA DE FIBROCIMENTO, METÁLICA, PLÁSTICA OU TERMOACÚSTICA,INCLUSO TRANSPORTE VERTICAL. AF_07/2019 | 12 | m² | - | -
2.11 | TELHAMENTO COM TELHA ONDULADA DE FIBROCIMENTO E = 6 MM, COM RECOBRIMENTO LATERAL DE 1/4 DE ONDA PARA TELHADO COM INCLINAÇÃO MAIOR QUE 10°, COM ATÉ 2 ÁGUAS, INCLUSO IÇAMENTO. AF_07/2019 | 174.44 | m² | Execução do telhamento da parte frontal e corpo do cartório | Telhas muito danificadas (perda de função). Na garagem e no teto da caixa d'água, as telhas estão em melhor condição (nos locais mais afetados, poderão ser reutilizadas as telhas boas retiradas das outras partes).
2.12 | CUMEEIRA PARA TELHA DE FIBROCIMENTO ONDULADA E = 6 MM, INCLUSO ACESSÓRIOS DE FIXAÇÃO E IÇAMENTO. AF_07/2019 | 12 | m² | Execução da cumeeira do corpo do cartório | -
2.13 | LIMPEZA DE CALHA DE ZINCO (COM USO DE ESCOVAS MANUAIS, PANOS OU FERRAMENTAS PORTÁTEIS COM USO DE ÁGUA OU SABÃO NEUTRO. EXCLUIDA A POSSIBILIDADE DE USO DE PRODUTOS QUE POLUAM O MEIO AMBIENTE) | 38.25 | m | Limpeza do perímetro total das calhas | Calhas com muitas folhas e com sujidades.
2.14 | PINTURA HIDROFUGANTE COM SILICONE, APLICAÇÃO MANUAL, 2 DEMÃOS. AF_05/2021. (COM USO DE SIKAFILL, MANTA LIQUIDA DA AXTON, VEDAPREN FAST OU SIMILAR. (CALHAS DE ÁGUAS PLUVIAIS). https://www.quartzolit.weber/impermeabilizantes-quartzolit/impermeabilizantes-para-lajes-e-telhados/impermeabilizante-manta-liquida-branca-quartzolit | 22.95 | m² | Pintura da área total superficial das calhas (fundo + laterais) | Garantir o bom funcionamento das calhas.
2.15 | CALHA EM CHAPA DE AÇO GALVANIZADO NÚMERO 24, DESENVOLVIMENTO DE 100 CM, INCLUSO TRANSPORTE VERTICAL. AF_07/2019 | 4 | m | Troca de trechos danificados | Garantir o bom funcionamento das calhas.
2.16 | IMPERMEABILIZAÇÃO DE SUPERFÍCIE COM MANTA ASFÁLTICA, UMA CAMADA, INCLUSIVE APLICAÇÃO DE PRIMER ASFÁLTICO, E=3MM. AF_06/2018 - APLICAÇÃO NAS CALHAS DE ÁGUAS PLUVIAIS | 10 | m²
2.17 | TOLDO COM ESTRUTURA METÁLICA | 3 | m² | Execução de toldo com dimensões pré-definidas de acordo com a arquitetura do local | Necessidade de alocação de toldo para evitar a entrada das águas da chuva no interior da edificação
2.18 | (COMPOSIÇÃO REPRESENTATIVA) DO SERVIÇO DE INSTALAÇÃO DE TUBOS DE PVC,SÉRIE R, ÁGUA PLUVIAL, DN 100 MM (INSTALADO EM RAMAL DE ENCAMINHAMENTO, OU CONDUTORES VERTICAIS), INCLUSIVE CONEXÕES, CORTES E FIXAÇÕES, PARA PRÉDIOS. AF_10/2015. | 3 | m
2.19 | FORRO EM PLACAS DE GESSO, PARA AMBIENTES RESIDENCIAIS. AF_05/2017_P | 1 | m²
2.20 | FORRO EM RÉGUAS DE PVC, FRISADO, PARA AMBIENTES COMERCIAIS, INCLUSIVE ESTRUTURA DE FIXAÇÃO, ACABAMENTOS ETC. AF_05/2017_P | 13.5 | m²
3 | REVESTIMENTOS
3.1 | EXECUÇÃO DE RASGOS EM ALVENARIA PARA REPARO DE TRINCAS E PARA INSTALAÇÃO E TUBULAÇÕES | 15 | m | Estimativa do comprimento das trincas em alvenaria. | Necessária para aplicação do aço no interior da alvenaria.
3.2 | ENCHIMENTO DE RASGOS COM ARGAMASSA 1:4 CIM: AREIA GROSSA - REPARO RACHADURAS | 15 | m | Estimativa do comprimento das trincas em alvenaria. | Conferir novamente as características de acabamento.
3.3 | AÇO CA - 60 Ø 4,2 mm, INCLUSIVE CORTE, DOBRAGEM, MONTAGEM E COLOCAÇÃO DAS FERRAGENS - PARA USO NO REPARO DAS RACHADURAS DOS MUROS | 3.99 | kg | 3 Vergalhões de 12m (3 x 1,33 kg/vergalhão). | Aumentar a resistência aos esforços de tração interna presentes na alvenaria.
3.4 | EMBOÇO OU MASSA ÚNICA EM ARGAMASSA TRAÇO 1:4, PREPARO MECÂNICO COM BETONEIRA 400 L, APLICADA MANUALMENTE EM PANOS CEGOS DE FACHADA (SEM PRESENÇA DE VÃOS), ESPESSURA DE 25 MM. AF_06/2014. | 3.75 | m² | Comprimento dos rasgos x Largura dos rasgos. | Conferir novamente as características de acabamento.
4 | PISOS
4.1 | DEMOLIÇÃO DE ALVENARIA DE BLOCO FURADO, DE FORMA MANUAL, SEM REAPROVEITAMENTO. AF_12/2017. BALDRAMES DA CALÇADA | 1.3065 | m³ | Demolição dos baldrames que contornam as árvores
4.2 | DEMOLIÇÃO MANUAL DE PISO CIMENTADO SOBRE LASTRO DE CONCRETO (ESPESSURA 3 CM - FAIXA DA CALÇADA QUE ESTÁ DANIFICADA) | 14 | m² | Área referente à rampa de automóveis
4.3 | DEMOLIÇÃO DE CONCRETO SIMPLES MANUALMENTE (PISO - ESPESSURA 5 CM) | 1.144 | m³ | Volume de concreto referente à calçada
4.4 | EXECUÇÃO DE PASSEIO (CALÇADA) OU PISO DE CONCRETO COM CONCRETO MOLDADO IN LOCO, FEITO EM OBRA, ACABAMENTO CONVENCIONAL, NÃO ARMADO, ESPESSURA DE 7 CM - CALÇADA FRONTAL, CANTEIRO EM FRENTE AO MASTRO | 4.825 | m³
4.5 | PISO CIMENTADO, TRAÇO 1:3 (CIMENTO E AREIA), ACABAMENTO RÚSTICO, ESPESSURA 3,0 CM, PREPARO MECÂNICO DA ARGAMASSA. CALÇADA FRONTAL, CANTEIRO EM FRENTE AO MASTRO E PARTE DA RAMPA DE ACESSO | 42 | m² | RECOMPOSIÇÃO DO CIMENTADO E DAS CALÇADAS
4.6 | PISO EM LADRILHO HIDRÁULICO APLICADO EM AMBIENTES EXTERNOS. AF_05/2020 - CALÇADA FRONTAL E RAMPA DE ACESSO | 6.25 | m² | estimado em função das peças quebradas e da área de calçada que vai ser demolida
4.7 | ATERRO MANUAL DE VALAS COM SOLO ARGILO-ARENOSO E COMPACTAÇÃO MECANIZADA. AF_05/2016. | 4.25 | m³
4.8 | (COMPOSIÇÃO REPRESENTATIVA) EXECUÇÃO DE ESTRUTURAS DE CONCRETO ARMADO CONVENCIONAL, PARA EDIFICAÇÃO HABITACIONAL MULTIFAMILIAR (PRÉDIO), FCK= 25 MPA. AF_01/2017. (TAMPA DE CONCRETO ARMADO PARA CAIXA DE PASSAGEM - DANIFICADA) | 0.027 | m³
5 | ESQUADRIAS
5.1 | MANUTENÇÃO DAS GRADES FRONTAIS EM METALON COM SUBSTITUIÇÃO DAS BARRAS DANIFICADAS - GRADIS FRONTAIS | 45.255 | m² | Somatório das áreas (Largura x Comprimento) dos gradis comprometidos.
5.2 | MANUTENÇÃO DOS PORTÕES DE CORRER COM SUBSTITUIÇÃO DAS BARRAS DANIFICADAS E ROLDANAS - VEÍCULO/PEDESTRES | 6.93 | m² | Largura x Comprimento.
5.3 | MANUTENÇÃO DOS PORTÕES DE ABRIR EM METALON E CHAPA, COM SUBSTITUIÇÃO DE DOBRADICAS, BARRAS DANIFICADAS E FECHADURA DE CILINDRO CROMADA. INCLUSIVE CHUMBAMENTO. | 17.64 | m² | Somatório das áreas (Largura x Comprimento) dos portões de abrir em metalon para entrada dos veículos que estão comprometidos.
5.4 | MANUTENÇÃO DOS PORTÕES DE ABRIR EM METALON E CHAPA, COM SUBSTITUIÇÃO DE DOBRADICAS, BARRAS DANIFICADAS E FECHADURA DE CILINDRO CROMADA. INCLUSIVE CHUMBAMENTO. PORTÃO DE SAIDA NO FINAL DO CORREDOR, PORTÃO DEPÓSITO DE URNAS E ACESSO À CAIXA D'AGUA | 7.056 | m² | Largura x Comprimento.
5.5 | JOGO DE FERRAGENS CROMADAS PARA PORTA DE VIDRO TEMPERADO, UMA FOLHA COMPOSTO DE DOBRADICAS SUPERIOR E INFERIOR, TRINCO, FECHADURA, CONTRA FECHADURA COM CAPUCHINHO SEM MOLA E PUXADOR. AF_01/2021. TROCAR FERRAGENS DAS PORTAS DE VIDRO TEMPERADO DA RECEPÇÃO | 3 | unid
5.6 | MOLA HIDRAULICA DE PISO PARA PORTA DE VIDRO TEMPERADO. AF_01/2021. https://www.dormakaba.com/br-pt/solu%C3%A7%C3%B5es/produtos/ferragens-para-portas/molas-hidr%C3%A1ulicas/bts-84-282356 | 2 | unid
5.7 | PELÍCULA JATEADA APLICADA, NA PORTA DE ENTRADA E NA PORTA DO CORREDOR COM O NOME "TRE", (FAIXA DE SEGURANÇA) | 0.775 | m² | Somatório das áreas (Largura x Altura da faixa de segurança).
5.8 | MANUTENÇÃO DE ESQUADRIAS EM ALUMÍNIO COM SUBSTITUIÇÃO DAS ROLDANAS E ACESSÓRIOS - JANELAS EM ALUMÍNIO E VIDRO | 16.565 | m² | Somatório das áreas (Largura x Altura).
5.9 | FECHADURA DE EMBUTIR COM CILINDRO, EXTERNA, COMPLETA, ACABAMENTO PADRÃO MÉDIO, INCLUSO EXECUÇÃO DE FURO - FORNECIMENTO E INSTALAÇÃO. AF_12/2019 | 3 | unid
5.10 | FECHADURA DE EMBUTIR PARA PORTA DE BANHEIRO, COMPLETA, ACABAMENTO PADRÃO MÉDIO, INCLUSO EXECUÇÃO DE FURO - FORNECIMENTO E INSTALAÇÃO. AF_12/2019 | 1 | unid
5.11 | BATENTE PARA PORTA DE MADEIRA, FIXAÇÃO COM ARGAMASSA, PADRÃO MÉDIO - FORNECIMENTO E INSTALAÇÃO. AF_12/2019 | 1 | unid
6 | INSTALAÇÕES
6.1 | QUADRO DE MEDIÇÃO TRIFÁSICA (acima de 10 kva) COM CAIXA DE ACRÍLICO PRADRÃO COSERN | 1 | unid
6.2 | ELETRODUTO RÍGIDO SOLDÁVEL, PVC, DN 25 MM (3/4), APARENTE, INSTALADOEM PAREDE - FORNECIMENTO E INSTALAÇÃO. AF_11/2016_P | 5 | m
6.3 | ELETRODUTO RÍGIDO SOLDÁVEL, PVC, DN 32 MM (1), APARENTE, INSTALADO EM PAREDE - FORNECIMENTO E INSTALAÇÃO. AF_11/2016_P | 1 | m
6.4 | CABO DE COBRE FLEXÍVEL ISOLADO, 2,5 MM², ANTI-CHAMA 450/750 V, PARA CIRCUITOS TERMINAIS - FORNECIMENTO E INSTALAÇÃO. AF_12/2015 | 20 | m
6.5 | DISJUNTOR MONOPOLAR TIPO DIN, CORRENTE NOMINAL DE 10A - FORNECIMENTO E INSTALAÇÃO. AF_10/2020. https://www.santil.com.br/produto/mini-disjuntor-unipolar-10a-curva-c-schneider-electric/392817/ | 1 | unid
6.6 | CAIXA DE PASSAGEM 20x20cm EM CHAPA DE AÇO GALVANIZADO - FORNECIMENTO E MONTAGEM PARA SER INSTALADA NO PISO DA CIRCULAÇÃO EM SUBSTITUIÇÃO Á CAIXAS EXISTENTES | 1 | unid
6.7 | RELE FOTOELETRICO P/ COMANDO DE ILUMINACAO EXTERNA 1000W - FORNECIMENTO E INSTALACAO. https://www.ferreiracosta.com/Produto/127948/rele-fotocelula-plastico-azul-220v-trifacil-azul-exatron?region_id=777777&gclid=Cj0KCQjw--2aBhD5ARIsALiRlwB1ELJq4rBWoA2MCO2OWy01PsW0uYez8dCaojRJYb7bS0KXO7mGd7kaAgqdEALw_wcB | 2 | unid
6.8 | MÓDULO DE TOMADA 2P + T, 10A-250V, PARA MOPOST, REF .: 149-123-BR, DA MOPA OU SIMILAR. SUBSTITUIÇÃO DAS TOMADAS EM CAIXAS DE TOMADAS NO PISO. https://www.santil.com.br/produto/tomada-painel-c-rabicho-2p-t-10a-preto-transmobil/470588?gclid=Cj0KCQjw--2aBhD5ARIsALiRlwAadfj2-U1po3HStukb9l6wsejBDtrwTQ06gAnYo4fMuqoOI2qJbgwaAofaEALw_wcB | 20 | unid
6.9 | LUMINÁRIA DE EMERGÊNCIA, COM 30 LÂMPADAS LED DE 2 W, SEM REATOR - FORNECIMENTO E INSTALAÇÃO. AF_02/2020. https://ourolux.com.br/produtos/luminarias/lum-emergenia-30-leds-sem-alca-1.html | 4 | unid
6.10 | LUMINÁRIA DE LED PARA ILUMINAÇÃO EXTERNA, DE 50 W - FORNECIMENTO E INSTALAÇÃO. https://ourolux.com.br/produtos/luminarias/projetor-led-slim-50w-biv-branco-6500k-10.html | 3 | unid
6.11 | LUMINÁRIA DE LED Luminária Tubular Led 2x18w 120cm Sobrepor Slim Calha - FORNECIMENTO E INSTALAÇÃO. https://ourolux.com.br/produtos/luminarias/luminaria-led-slim-120cm-36w-biv-6500k.html | 22 | unid
6.12 | LUMINÁRIA TIPO PLAFON CIRCULAR, DE SOBREPOR, COM LED DE 12/13 W - FORNECIMENTO E INSTALAÇÃO. AF_03/2022. https://ourolux.com.br/produtos/luminarias/plafon-led-sobrepor-12w-biv-4000k-red-cx.html | 15 | unid
6.13 | LUMINÁRIA ARANDELA TIPO TARTARUGA, DE SOBREPOR, COM 1 LÂMPADA LED DE 6W, SEM REATOR - FORNECIMENTO E INSTALAÇÃO. AF_02/2020. https://ourolux.com.br/produtos/luminarias/lum-tartaruga-led-8w-biv-6500-oval.html | 6 | unid
6.14 | KIT CAVALETE PARA MEDIÇÃO DE ÁGUA - ENTRADA PRINCIPAL, EM PVC SOLDÁVELDN 25 (¾") FORNECIMENTO E INSTALAÇÃO (INCLUSIVE CAIXA DE MEDIÇÃO). AF_11/2016 | 1 | unid
6.15 | TUBO, PVC, SOLDÁVEL, DN 25MM, INSTALADO EM DRENO DE AR-CONDICIONADO - FORNECIMENTO E INSTALAÇÃO. AF_12/2014 | 5 | m
6.16 | (COMPOSIÇÃO REPRESENTATIVA) DO SERVIÇO DE INSTALAÇÃO DE TUBOS DE PVC, SOLDÁVEL, ÁGUA FRIA, DN 25 MM (INSTALADO EM RAMAL, SUB-RAMAL, RAMAL DEDISTRIBUIÇÃO OU PRUMADA), INCLUSIVE CONEXÕES, CORTES E FIXAÇÕES, PARA PRÉDIOS. AF_10/2015 | 25 | m
6.17 | FORNECIMENTO E INSTALAÇÃO DE ADAPTADOR COM FLANGE PARA CAIXA D'ÁGUA 25 mm x 3/4" | 3 | unid
6.18 | DESINSTALAÇÃO de aparelho condicionador de ar tipo SPLIT HIGH WALL, todas as potências, conforme especificação. | 5 | unid
6.19 | INSTALAÇÃO de aparelho condicionador de ar tipo SPLIT HIGH WALL, de 12.000 a 30.000 BTUs, conforme especificação. | 5 | unid
6.20 | REGISTRO DE ESFERA, PVC, SOLDÁVEL, DN 32 MM, INSTALADO EM RESERVAÇÃODE ÁGUA DE EDIFICAÇÃO QUE POSSUA RESERVATÓRIO DE FIBRA/FIBROCIMENTOFORNECIMENTO E INSTALAÇÃO. AF_06/2016 | 2 | unid
6.21 | BOMBA ANAUGER 700 - BOMBA CENTRÍFUGA, MONOFÁSICA, 0,5 CV OU 0,49 HP, HM 6 A 20 M, Q 1,2 A 8,3 M3/H - FORNECIMENTO E INSTALAÇÃO. AF_12/2020. (https://anauger.com.br/bombas-vibratorias/anauger-700-5g/) | 1 | unid
6.22 | CAIXA ENTERRADA PARA COLETA DE ÁGUAS PLUVIAS, EM CONCRETO PRÉ-MOLDADO, DIMENSÕES INTERNAS: 0,3X0,3X0,3 M. AF_12/2020. INCLUSIVE GRELHA METÁLICA | 1 | unid
6.23 | TORNEIRA CROMADA TUBO MÓVEL, DE MESA, 1/2 OU 3/4, PARA PIA DE COZINHA, PADRÃO ALTO - FORNECIMENTO E INSTALAÇÃO. AF_01/2020 |  | unid
6.24 | TORNEIRA CROMADA 1/2 OU 3/4 PARA TANQUE, PADRÃO MÉDIO - FORNECIMENTO E INSTALAÇÃO. AF_01/2020 |  | unid
6.25 | TORNEIRA CROMADA DE MESA, 1/2 OU 3/4, PARA LAVATÓRIO, PADRÃO MÉDIO - FORNECIMENTO E INSTALAÇÃO. AF_01/2020 |  | unid
6.26 | ESPELHO PLANO 4mm - FORNECIMENTO E INSTALAÇÃO |  | m²
7 | SINALIZAÇÃO
7.1 | PLACA DE SINALIZAÇÃO, DIM: 60 x 80 cm, - "Estacionamento Reservado - Deficiente/Idosos", INCLUSIVE FIXAÇÃO COM PARAFUSOS E BUCHAS - FORNECIMENTO E INSTALAÇÃO. https://www.iplacas.com.br/placa-estacionamento-exclusivo-deficiente-fisico-obrigatorio-uso-do-cartao?utm_source=Site&utm_medium=GoogleMerchant&utm_campaign=GoogleMerchant&sku=BXJ8PBLUS-aluminio-acm-3mm-60x40cm&gclid=Cj0KCQjw--2aBhD5ARIsALiRlwCjiR-wa86kmQFyTbh8LssHUG5Z6ZM2Xg3kHjFYKP1aLiJEzP4s9LEaAsKtEALw_wcB | 1 | unid
7.2 | PLACA DE SINALIZAÇÃO DE SEGURANÇA CONTRA INCÊNDIO, FOTOLUMINESCENTE, RETANGULAR, *12 x 40* CM, EM PVC*2* mm ANTI-CHAMA (simbolos, cores e pictogramas conforme nbr 13434) | 8 | unid
7.3 | PLACA DE IDENTIFICAÇÃO DAS SALAS EM AÇO ESCOVADO, DOBRADO NAS EXTREMIDADES dim. 21 x 11cm, COM DIZERES ADESIVADOS - FORNECIMENTO E INSTALAÇÃO | 1 | unid | VERIFICAR IN LOCO
8 | PINTURA
8.1 | APLICAÇÃO MANUAL DE PINTURA COM TINTA LÁTEX ACRÍLICA EM PAREDES, DUAS DEMÃOS. AF_06/2014. PINTURA EXTERNA DAS FACHADAS | 394.37 | m² | Somatório das áreas das 4 fachadas e da área interna dos platibandas.
8.2 | APLICAÇÃO MANUAL DE PINTURA COM TINTA LÁTEX ACRÍLICA EM TETO, DUAS DEMÃOS. AF_06/2014, LAJES DO CONTORNO DA EDIFICAÇÃO | 51.5968 | m²
8.3 | APLICAÇÃO E LIXAMENTO DE MASSA LÁTEX EM TETO, DUAS DEMÃOS. AF_06/2014 | 5 | m²
8.4 | APLICAÇÃO E LIXAMENTO DE MASSA LÁTEX EM PAREDES, DUAS DEMÃOS. AF_06/2014 | 5 | m²
8.5 | APLICAÇÃO DE FUNDO SELADOR ACRÍLICO EM PAREDES, UMA DEMÃO. AF_06/2014 | 10 | m² |  | Eventual reparo
8.6 | APLICAÇÃO MANUAL DE PINTURA COM TINTA TEXTURIZADA ACRÍLICA EM PAREDES EXTERNAS DE CASAS, UMA COR. AF_06/2014. PINTURA SOBRE REBOCO NOVO | 10 | m²
8.7 | LIXAMENTO DE MADEIRA PARA APLICAÇÃO DE FUNDO OU PINTURA. AF_01/2021 | 51.66 | m² | (Somatório das áreas das portas de madeira)*3
8.8 | PINTURA VERNIZ (INCOLOR) POLIURETÂNICO (RESINA ALQUÍDICA MODIFICADA) EM MADEIRA, 1 DEMÃO. AF_01/2021. A SER APLICADO NAS PORTAS E CAIXAS DE PORTAS | 51.66 | m²
8.9 | LIXAMENTO MANUAL EM SUPERFÍCIES METÁLICAS EM OBRA. AF_01/2020 - GRADES DE JANELAS, GRADES FRONTAIS, PORTAS, CORRIMÃO | 110.081 | m²
8.10 | PINTURA COM TINTA ALQUÍDICA DE FUNDO (TIPO ZARCÃO) PULVERIZADA SOBRE SUPERFÍCIES METÁLICAS (EXCETO PERFIL) EXECUTADO EM OBRA (POR DEMÃO). AF_01/2020. GRADES E PORTAS METÁLICAS | 110.081 | m² |  | chapas
8.11 | PINTURA COM TINTA ALQUÍDICA DE FUNDO E ACABAMENTO (ESMALTE SINTÉTICO PRETO BRILHANTE) APLICADA A ROLO OU PINCEL SOBRE SUPERFÍCIES METÁLICAS (EXCETOPERFIL) EXECUTADO EM OBRA (POR DEMÃO). AF_01/2020. GRADES E PORTAS METÁLICAS | 110.081 | m² |  | chapas
8.12 | APLICAÇÃO MANUAL DE TINTA LÁTEX ACRÍLICA EM PANOS SEM PRESENÇA DE VÃOS, DUAS DEMÃOS. AF_11/2016. MUROS DE CONTORNO | 143.64 | m²
8.13 | LIMPEZA DE SUPERFÍCIE COM JATO DE ALTA PRESSÃO. AF_04/2019. (LIMPEZA E RETIRADA DE LODO DAS CALÇADAS) | 500 | m²
8.14 | PINTURA DE PISO CIMENTADO COM SOLUÇÃO DE CIMENTO E ÁGUA PARA REVITALIZAÇÃO DO PISO - CALÇADA LATERAL, RAMPA DE ACESSO AO PORTÃO DO FUNDO E CALÇADA FRONTAL INTERNA | 500 | m²
8.15 | PINTURA DE PISO COM TINTA ACRÍLICA, APLICAÇÃO MANUAL, 2 DEMÃOS, INCLUSO FUNDO PREPARADOR. AF_05/2021. VAGA DE ESTACIONAMENTO CADEIRANTE | 20.5 | m²
8.16 | PINTURA DE SÍMBOLOS E TEXTOS COM TINTA ACRÍLICA, DEMARCAÇÃO COM FITA ADESIVA E APLICAÇÃO COM ROLO. AF_05/2021 - VAGAS DE ESTACIONAMENTO PARA IDOSOS, CADEIRANTE E GRÁVIDAS | 20.5 | m²
9 | DIVERSOS
9.1 | LIMPEZA DE PISO CERÂMICO OU PORCELANATO COM PANO ÚMIDO. AF_04/2019 LIMPEZA INTERNA APÓS OS SERVIÇOS DE PINTURA | 170 | m²
9.2 | LIMPEZA DE CONTRAPISO COM VASSOURA A SECO. AF_04/2019. LIMPEZA DE PARALELEPIPEDO E CIMENTADO | 422 | m²
9.3 | LIMPEZA DE CAIXA D'ÁGUA COM 2.000L E CISTERNA COM 5000 LITROS | 1 | unid

## ORÇAMENTO
TRIBUNAL REGIONAL ELEITORAL DO RIO GRANDE DO NORTE
SEÇÃO DE ENGENHARIA
PLANILHA ORÇAMENTÁRIA
OBRA: REFORMA/MANUTENÇÃO DO FÓRUM ELEITORAL DE PATU
DATA REFERÊNCIA TÉCNICA SINAPI: DEZEMBRO/2024
DATA: 30 DE ABRIL DE 2025
ITEM | DISCRIMINAÇÃO | QTDE. | UNID. | CÓDIGOS: SINAPI/ORSE/ SEINFRA-CE | CUSTO UNITÁRIO | BDI | PREÇO UNITÁRIO | PREÇO SERVIÇO | %
29.88%
1 | ITENS PRELIMINARES | [6 empty] | 2004.88 | 2.59%
1.1 | ANOTAÇÃO DE RESPONSABILIDADE TÉCNICA - ART/CREA-RN. | 1 | unid | ND | 262.55 | 78.46 | 341.01 | 341.01 | 0.4405%
1.2 | LIMPEZA MANUAL DE VEGETAÇÃO EM TERRENO COM ENXADA. AF_03/2024. REMOÇÃO DE TODA VEGETAÇÃO NÃO DESEJADA NO TERRENO E ENTORNO. | 38 | m² | 98524 | 4.42 | 1.32 | 5.74 | 218.12 | 0.2817%
1.3 | COLETA E CARGA MANUAIS DE ENTULHO. INCLUINDO MATERIAL METÁLICO DESCARTADO NO FUNDO DO CARTÓRIO E GRADES/PORTÕES ANTIGOS. | 16.506 | m³ | 00026/ORSE | 17.53 | 5.23 | 22.76 | 375.67 | 0.4852%
1.4 | LOCAÇÃO MENSAL DE ANDAIME METÁLICO. QUANTITATIVO PREVISTO PARA O PRAZO TOTAL DO CONTRATO. | 72 | m³ | CPU 1 | 8.1316 | 2.43 | 10.56 | 760.32 | 0.9821%
1.5 | TRANSPORTE COM CAMINHÃO BASCULANTE DE 6 M³, EM VIA URBANA PAVIMENTADA, DMT ATÉ 30 KM (UNIDADE: M3XKM). AF_07/2020 | 78.62 | m³ x km | 97914 | 3.04 | 0.9 | 3.94 | 309.76 | 0.4001%
2 | COBERTURA E IMPERMEABILIZAÇÕES | [6 empty] | 15830.84 | 20.45%
2.1 | DEMOLIÇÃO DE LAJES, EM CONCRETO ARMADO, DE FORMA MANUAL, SEM REAPROVEITAMENTO. AF_09/2023 DEMOLIÇÃO TOTAL DE CHAPINS. | 0.8 | m³ | 97628 | 255.86 | 76.46 | 332.32 | 265.85 | 0.3434%
2.2 | TRANSPORTE VERTICAL MANUAL, 1 PAVIMENTO, DE SACOS DE 20 KG (UNIDADE: KG). AF_07/2019. TRANSPORTE DOS RESÍDUOS DE DEMOLIÇÃO. | 4000 | kg | 100231 | 0.03 | 0 | 0.03 | 120 | 0.155%
2.3 | LIMPEZA DE CONTRAPISO COM VASSOURA A SECO. AF_04/2019. LIMPEZA DA COBERTURA DEVIDO A DEMOLIÇÃO PARCIAL DOS CHAPINS. | 80 | m² | 99811 | 3.42 | 1.02 | 4.44 | 355.2 | 0.4588%
2.4 | CHAPIM PRÉ-MOLDADO EM CONCRETO. | 20 | m² | CPU 2 | 120.4917 | 36 | 156.49 | 3129.8 | 4.043%
2.5 | RUFO EXTERNO/INTERNO EM CHAPA DE AÇO GALVANIZADO NÚMERO 26, CORTE DE 33 CM, INCLUSO IÇAMENTO. AF_07/2019. | 10 | m | 100327 | 51.97 | 15.53 | 67.5 | 675 | 0.8719%
2.6 | CALHA EM CHAPA DE AÇO GALVANIZADO NÚMERO 24, DESENVOLVIMENTO DE 100 CM, INCLUSO TRANSPORTE VERTICAL. AF_07/2019. TROCA PARCIAL DE CALHAS DANIFICADAS. | 1 | m | 94229 | 147.96 | 44.21 | 192.17 | 192.17 | 0.2482%
2.7 | LIMPEZA DE CALHA DE ZINCO (REQUISITOS: COM USO DE ESCOVAS MANUAIS, PANOS OU FERRAMENTAS PORTÁTEIS COM USO DE ÁGUA OU SABÃO NEUTRO. EXCLUIDA A POSSIBILIDADE DE USO DE PRODUTOS QUE POLUAM O MEIO AMBIENTE). LIMPEZA DO PERÍMETRO TOTAL DAS CALHAS. | 38.17 | m | 04865/ORSE | 17.53 | 5.23 | 22.76 | 868.74 | 1.122%
2.8 | IMPERMEABILIZAÇÃO DE SUPERFÍCIE COM MANTA ASFÁLTICA, UMA CAMADA, INCLUSIVE APLICAÇÃO DE PRIMER ASFÁLTICO, E=3MM. APLICAÇÃO NA COBERTURA NAS EMENDAS DAS CALHAS E NO ENCONTRO COM AS PAREDES | 5.72 | m² | CPU 3 | 120.6097 | 36.04 | 156.64 | 895.98 | 1.157%
2.9 | PINTURA HIDROFUGANTE COM SILICONE, APLICAÇÃO MANUAL, 2 DEMÃOS. AF_05/2021. (REQUISITOS: COM USO DE SIKAFILL, MANTA LIQUIDA DA AXTON, VEDAPREN FAST OU SIMILAR). PINTURA DAS CALHAS DE ÁGUAS PLUVIAIS. REFERÊNCIA DE PRODUTO: https://www.quartzolit.weber/impermeabilizantes-quartzolit/impermeabilizantes-para-lajes-e-telhados/impermeabilizante-manta-liquida-branca-quartzolitt | 30.53 | m² | 102489 | 27.02 | 8.07 | 35.09 | 1071.29 | 1.384%
2.10 | FABRICAÇÃO E INSTALAÇÃO DE PONTALETES DE MADEIRA NÃO APARELHADA PARA TELHADOS COM ATÉ 2 ÁGUAS E COM TELHA ONDULADA DE FIBROCIMENTO, ALUMÍNIO OU PLÁSTICA EM EDIFÍCIO INSTITUCIONAL TÉRREO, INCLUSO TRANSPORTE VERTICAL. AF_07/2019 REFORÇO E SER IMPLANTADO NA ESTRUTURA DA COBERTURA DO PRÉDIO (EXCETO CAIXA D'ÁGUA, GARAGEM E FRONTAL). | 90 | m² | 100384 | 29.87 | 8.92 | 38.79 | 3491.1 | 4.509%
2.11 | (COMPOSIÇÃO REPRESENTATIVA) DO SERVIÇO DE INSTALAÇÃO DE TUBOS DE PVC,SÉRIE R, ÁGUA PLUVIAL, DN 100 MM (INSTALADO EM RAMAL DE ENCAMINHAMENTO, OU CONDUTORES VERTICAIS), INCLUSIVE CONEXÕES, CORTES E FIXAÇÕES, PARA PRÉDIOS. AF_10/2015. CONDUTOR VERTICAL DE ÁGUAS PLUVIAIS. | 2 | m | CPU 4 | 54.8458 | 16.39 | 71.23 | 142.46 | 0.184%
2.12 | FORRO EM PLACAS DE GESSO, PARA AMBIENTES RESIDENCIAIS. AF_08/2023_PS FORROS DANIFICADOS EM AMBIENTES INTERNOS. | 1 | m² | 96109 | 51.69 | 15.44 | 67.13 | 67.13 | 0.08671%
2.13 | FORRO EM RÉGUAS DE PVC, FRISADO, PARA AMBIENTES COMERCIAIS, INCLUSIVE ESTRUTURA BIDIRECIONAL DE FIXAÇÃO. AF_08/2023_PS TROCAR TODO O FORRO DA GARAGEM DE CARGA E DESCARGA. | 12.5 | m² | 96116 | 68.38 | 20.43 | 88.81 | 1110.12 | 1.434%
2.14 | TELHAMENTO COM TELHA ONDULADA DE FIBROCIMENTO E = 6 MM, COM RECOBRIMENTO LATERAL DE 1/4 DE ONDA PARA TELHADO COM INCLINAÇÃO MAIOR QUE 10°, COM ATÉ 2 ÁGUAS, INCLUSO IÇAMENTO. AF_07/2019 TROCA DE TELHA APÓS DESINSTALAÇÃO DO AR CONDICIONADO E OUTRAS QUE ESTIVEREM QUEBRADAS | 50 | m² | 94207 | 53.07 | 15.85 | 68.92 | 3446 | 4.451%
3 | REVESTIMENTOS | [6 empty] | 594.89 | 0.7684%
3.1 | EXECUÇÃO DE RASGOS EM ALVENARIA PARA REPARO DE TRINCAS E PARA INSTALAÇÃO DE TUBULAÇÕES. TRINCAS NA ALVENARIA DO PRÉDIO. INCLUSIVA NO PLATIBANDA INTERNAMENTE AO LONGO DO CHAPIM | 15 | m | 02481/ORSE | 2.61 | 0.77 | 3.38 | 50.7 | 0.06549%
3.2 | ENCHIMENTO DE RASGOS COM ARGAMASSA 1:4 CIM:AREIA GROSSA. REPARO DAS TRINCAS NA ALVENARIA DO PRÉDIO. | 15 | m | 02483/ORSE | 4.98 | 1.48 | 6.46 | 96.9 | 0.1252%
3.3 | AÇO CA - 60 Ø 4,2 A 9,5MM, INCLUSIVE CORTE, DOBRAGEM, MONTAGEM E COLOCACAO DE FERRAGENS NAS FORMAS, PARA SUPERESTRUTURAS E FUNDAÇÕES - R1 PARA REPARO DAS RACHADURAS NOS MUROS. | 5.6 | kg | 141/ORSE | 12.37 | 3.69 | 16.06 | 89.93 | 0.1162%
3.4 | DEMOLIÇÃO DE ARGAMASSAS, DE FORMA MANUAL, SEM REAPROVEITAMENTO. AF_09/2023. PARCELAS DE REBOCO QUE ESTEJAM CONDENADAS. INCLUSIVE NO PLATIBANDA AO LONGO DO CHAPIM | 6 | m² | 97631 | 10.99 | 3.28 | 14.27 | 85.62 | 0.1106%
3.5 | EMBOÇO OU MASSA ÚNICA EM ARGAMASSA TRAÇO 1:2:8, PREPARO MECÂNICO COM BETONEIRA 400 L, APLICADA MANUALMENTE EM PANOS CEGOS DE FACHADA (SEM PRESENÇA DE VÃOS), ESPESSURA DE 25 MM. AF_08/2022. RECUPERAÇÃO DO REVESTIMENTO APÓS A REPARAÇÃO DAS TRINCAS E RACHADURAS. | 6 | m² | 87792 | 34.87 | 10.42 | 45.29 | 271.74 | 0.351%
4 | PISOS | [6 empty] | 1198.03 | 1.547%
4.1 | DEMOLIÇÃO MANUAL DE PISO CIMENTADO SOBRE LASTRO DE CONCRETO. ESPESSURA 3 CM. REPAROS PONTUAIS. | 2 | m² | CPU 5 | 24.31 | 7.26 | 31.57 | 63.14 | 0.08156%
4.2 | PISO CIMENTADO, TRAÇO 1:3 (CIMENTO E AREIA), ACABAMENTO RÚSTICO, ESPESSURA 3,0 CM, PREPARO MECÂNICO DA ARGAMASSA, INCLUSO JUNTA DE DILATAÇÃO COM BASE BETUMINOSA. RAMPA CIMENTADO PARA VEÍCULOS. | 2 | m² | CPU 6 | 43.0619 | 12.86 | 55.92 | 111.84 | 0.1445%
4.3 | PISO EM LADRILHO HIDRÁULICO APLICADO EM AMBIENTES EXTERNOS. AF_05/2020. PISO TÁTIL DAS CALÇADAS. | 1 | m² | 101091 | 161.66 | 48.31 | 209.97 | 209.97 | 0.2712%
4.4 | TAMPA DE CONCRETO PARA CAIXAS DE PASSAGEM 0,80x0,80mx0,07m SUBSTITUIÇÃO DE TAMPAS DE CONCRETO DAS CAIXAS DE ESGOTO QUE ESTÃO DETERIORADAS | 4 | und | 06415/ORSE | 108.43 | 32.4 | 140.83 | 563.32 | 0.7276%
4.5 | TAMPA CIRCULAR PARA ESGOTO E DRENAGEM, EM CONCRETO PRÉ-MOLDADO, DIÂMETRO INTERNO = 0,60 M E ALTURA = 0,10 M. AF_12/2020 | 2 | und | 98115 | 96.15 | 28.73 | 124.88 | 249.76 | 0.3226%
5 | ESQUADRIAS | [6 empty] | 13289.27 | 17.17%
5.1 | MANUTENÇÃO DAS GRADES FRONTAIS EM METALON COM SUBSTITUIÇÃO DAS BARRAS DANIFICADAS. GRADIS FRONTAIS | 45.26 | m² | CPU 7 | 11.496 | 3.43 | 14.92 | 675.27 | 0.8722%
5.2 | MANUTENÇÃO DAS PORTAS METÁLICAS PIVOTANTES COM SUBSTITUIÇÃO DAS BARRAS E CHAPAS DANIFICADAS E DOBRADIÇAS. PORTAS DA CIRCULAÇÃO INTERNA E DA ÁREA DE SERVIÇO. | 4.62 | m² | CPU 8 | 46.753 | 13.97 | 60.72 | 280.52 | 0.3623%
5.3 | MANUTENÇÃO DOS PORTÕES DE GIRO E DE CORRER EM METALON, COM SUBSTITUIÇÃO DE ROLDANAS, DOBRADIÇAS, BARRAS DANIFICADAS, INCLUSIVE GUIA METÁLICA. PORTÕES DE CORRER E PIVOTANTES DE ACESSO A VEÍCULOS E PEDESTRES | 11.3 | m² | CPU 9 | 46.298 | 13.83 | 60.12 | 679.35 | 0.8775%
5.4 | PORTÃO DE CORRER EM METALON E BARRA CHATA DE FERRO, INCLUSIVE TRILHO E FIXAÇÃO. PORTÃO DE CORRER EM METALON CONFORME DETALHE EM ANEXO | 8.8 | m² | C3659 - SEINFRA -CE | 491.21 | 146.79 | 638 | 5614.4 | 7.252%
5.5 | JOGO DE FERRAGENS CROMADAS PARA PORTA DE VIDRO TEMPERADO, UMA FOLHA COMPOSTO DE DOBRADICAS SUPERIOR E INFERIOR, TRINCO, FECHADURA, CONTRA FECHADURA COM CAPUCHINHO SEM MOLA E PUXADOR. AF_01/2021. TROCAR FERRAGENS DAS PORTAS DE VIDRO TEMPERADO DA RECEPÇÃO. | 2 | unid | 102189 | 229.02 | 68.44 | 297.46 | 594.92 | 0.7684%
5.6 | MOLA HIDRAULICA DE PISO PARA PORTA DE VIDRO TEMPERADO. AF_01/2021. PORTAS DE VIDRO TEMPERADO DA RECEPÇÃO. REFERÊNCIA DE PRODUTO: https://www.dormakaba.com/br-pt/solu%C3%A7%C3%B5es/produtos/ferragens-para-portas/molas-hidr%C3%A1ulicas/bts-84-282356 | 2 | unid | 102188 | 860.44 | 257.14 | 1117.58 | 2235.16 | 2.887%
5.7 | PELÍCULA INSULFILM APLICADA OU SIMILAR. FAIXA DE SEGURANÇA - PELÍCULA JATEADA APLICADA NA PORTA DE ENTRADA E NA PORTA DO CORREDOR COM O NOME "TRE". | 1.6 | m² | 3149/ORSE | 66 | 19.72 | 85.72 | 137.15 | 0.1772%
5.8 | MANUTENÇÃO DE ESQUADRIAS EM ALUMÍNIO. INCLUSIVE SUBSTITUIÇÃO DAS ROLDANAS E ACESSÓRIOS EM JANELAS EM ALUMÍNIO E VIDRO, CASO NECESSÁRIO. | 7.2 | m² | CPU 10 | 30.61 | 9.14 | 39.75 | 286.2 | 0.3697%
5.9 | FECHADURA DE EMBUTIR COM CILINDRO, EXTERNA, COMPLETA, ACABAMENTO PADRÃO MÉDIO, INCLUSO EXECUÇÃO DE FURO - FORNECIMENTO E INSTALAÇÃO. AF_12/2019. PORTAS DO PRÉDIO COM PROBLEMA NA FECHADURA. | 1 | unid | 90830 | 160.09 | 47.84 | 207.93 | 207.93 | 0.2686%
5.10 | FECHADURA DE EMBUTIR PARA PORTA DE BANHEIRO, COMPLETA, ACABAMENTO PADRÃO MÉDIO, INCLUSO EXECUÇÃO DE FURO - FORNECIMENTO E INSTALAÇÃO. AF_12/2019. PORTA DO BANHEIRO COM PROBLEMA NA FECHADURA. | 1 | unid | 90831 | 140.15 | 41.88 | 182.03 | 182.03 | 0.2351%
5.11 | BATENTE PARA PORTA DE MADEIRA, FIXAÇÃO COM ARGAMASSA, PADRÃO MÉDIO - FORNECIMENTO E INSTALAÇÃO. AF_12/2019. PORTA DO PRÉDIO COM BATENTE DANIFICADO. | 1 | unid | 90806 | 424.91 | 126.98 | 551.89 | 551.89 | 0.7129%
5.12 | PORTA DE MADEIRA PARA VERNIZ, SEMI-OCA (LEVE OU MÉDIA), 90X210 CM, ESPESSURA DE 3,5CM, INCLUSO DOBRADIÇAS - FORNECIMENTO E INSTALAÇÃO. AF_12/2019. SUBSTITUIÇÃO DE PORTA (INFESTAÇÃO DE CUPIM). | 3 | unid | 91012 | 456.03 | 136.28 | 592.31 | 1776.93 | 2.295%
5.13 | REMOÇÃO DE PORTAS, DE FORMA MANUAL, SEM REAPROVEITAMENTO. AF_09/2023 | 5.67 | m² | 97644 | 9.17 | 2.74 | 11.91 | 67.52 | 0.08721%
6 | INSTALAÇÕES | [6 empty] | 14428.68 | 18.64%
6.1 | QUADRO DE MEDIÇÃO TRIFÁSICA (acima de 10 kva) COM CAIXA DE ACRÍLICO NO PADRÃO DA COSERN | 1 | unid | 0339/ORSE | 487.81 | 145.78 | 633.59 | 633.59 | 0.8184%
6.2 | ELETRODUTO RÍGIDO SOLDÁVEL, PVC, DN 25 MM (3/4''), APARENTE - FORNECIMENTO E INSTALAÇÃO. AF_10/2022. | 16 | m | 95727 | 19.08 | 5.7 | 24.78 | 396.48 | 0.5121%
6.3 | ELETRODUTO RÍGIDO SOLDÁVEL, PVC, DN 32 MM (1''), APARENTE - FORNECIMENTO E INSTALAÇÃO. AF_10/2022. | 1 | m | 95728 | 24.53 | 7.33 | 31.86 | 31.86 | 0.04115%
6.4 | CABO DE COBRE FLEXÍVEL ISOLADO, 2,5 MM², ANTI-CHAMA 450/750 V, PARA CIRCUITOS TERMINAIS - FORNECIMENTO E INSTALAÇÃO. AF_03/2023. | 45 | m | 91926 | 4.77 | 1.42 | 6.19 | 278.55 | 0.3598%
6.5 | DISJUNTOR MONOPOLAR TIPO DIN, CORRENTE NOMINAL DE 10A - FORNECIMENTO E INSTALAÇÃO. AF_10/2020. REFERÊNCIA DE PRODUTO: https://www.santil.com.br/produto/mini-disjuntor-unipolar-10a-curva-c-schneider-electric/392817/ | 1 | unid | 93653 | 11.21 | 3.35 | 14.56 | 14.56 | 0.01881%
6.6 | FORNECIMENTO DE MOTOR ELÉTRICO PARA PORTÃO DE CORRER DE ATÉ 800 KG, POTÊNCIA ACIMA DE 500 WATTTS, VELOCIDADE MÍNIMA DE 15 METROS/MINUTO, COM DOIS CONTROLES REMOTOS. https://www.tudoforte.com.br/motor-de-portao/motor-de-portao-deslizante/kit-motor-completo/kit-motor-portao-rossi-dz4-sk-800kg-13-deslizante-automatico-de-correr-eletronico-com-abertura-rapida-cremalheira | 1 | unid | COTAÇÃO | 1022.1 | 0 | 1022.1 | 1022.1 | 1.32%
6.7 | INSTALAÇÃO DE MOTOR ELÉTRICO PARA PORTÃO DE CORRER DE ATÉ 800 KG, POTÊNCIA ACIMA DE 500 WATTTS, VELOCIDADE MÍNIMA DE 15 METROS/MINUTO, COM DOIS CONTROLES REMOTOS | 1 | unid | COTAÇÃO SETEC | 193.3307 | 0 | 193.33 | 193.33 | 0.2497%
6.8 | RELÉ FOTOELÉTRICO PARA COMANDO DE ILUMINAÇÃO EXTERNA 1000 W - FORNECIMENTO E INSTALAÇÃO. AF_08/2020. REFERÊNCIA DE PRODUTO: https://www.ferreiracosta.com/Produto/127948/rele-fotocelula-plastico-azul-220v-trifacil-azul-exatron?region_id=777777&gclid=Cj0KCQjw--2aBhD5ARIsALiRlwB1ELJq4rBWoA2MCO2OWy01PsW0uYez8dCaojRJYb7bS0KXO7mGd7kaAgqdEALw_wcB | 2 | unid | 101632 | 36.38 | 10.87 | 47.25 | 94.5 | 0.1221%
6.9 | TOMADA BAIXA DE EMBUTIR (1 MÓDULO), 2P+T 10 A, SEM SUPORTE E SEM PLACA - FORNECIMENTO E INSTALAÇÃO. AF_03/2023. SUBSTITUIÇÃO DAS TOMADAS EM CAIXAS DE TOMADAS NO PISO. REFERÊNCIA DE PRODUTO: https://www.santil.com.br/produto/tomada-painel-c-rabicho-2p-t-10a-preto-transmobil/470588?gclid=Cj0KCQjw--2aBhD5ARIsALiRlwAadfj2-U1po3HStukb9l6wsejBDtrwTQ06gAnYo4fMuqoOI2qJbgwaAofaEALw_wcB | 14 | unid | 91998 | 19.72 | 5.89 | 25.61 | 358.54 | 0.4631%
6.10 | LUMINÁRIA DE EMERGÊNCIA, COM 30 LÂMPADAS LED DE 2 W, SEM REATOR - FORNECIMENTO E INSTALAÇÃO. AF_02/2020. REFERÊNCIA DE PRODUTO: https://www.santil.com.br/produto/luminaria-de-emergencia-led-2w-ourolux-com-30-leds--santil/470118 | 4 | unid | 97599 | 21.08 | 6.29 | 27.37 | 109.48 | 0.1414%
6.11 | LUMINÁRIA DE LED PARA ILUMINAÇÃO EXTERNA, DE 50 W - FORNECIMENTO E INSTALAÇÃO. REFERÊNCIA DE PRODUTO: https://ourolux.com.br/produtos/luminarias/superled-projetor-slim-50w-biv-branco-6500k.html | 2 | unid | CPU 11 | 158.2152 | 47.28 | 205.49 | 410.98 | 0.5308%
6.12 | LUMINÁRIA TUBULAR LED 2x18W 120CM SOBREPOR SLIM CALHA - FORNECIMENTO E INSTALAÇÃO. REFERÊNCIA DE PRODUTO: https://ourolux.com.br/produtos/luminarias/luminaria-slim/luminaria-superled-slim-120cm-36w-biv-6500k.html | 22 | unid | CPU 12 | 67.7999 | 20.26 | 88.05 | 1937.1 | 2.502%
6.13 | LUMINÁRIA TIPO PLAFON CIRCULAR, DE SOBREPOR, COM LED DE 12/13 W - FORNECIMENTO E INSTALAÇÃO. AF_03/2022. REFERÊNCIA DE PRODUTO: https://ourolux.com.br/produtos/luminarias/plafons-drivers/plafon-sobrepor-caixa/plafon-superled-sobrepor-12w-biv-4000k-redondo.html | 14 | unid | 103782 | 30.87 | 9.22 | 40.09 | 561.26 | 0.725%
6.14 | LUMINÁRIA ARANDELA TIPO TARTARUGA, DE SOBREPOR, COM 1 LÂMPADA LED DE 6W, SEM REATOR - FORNECIMENTO E INSTALAÇÃO. AF_02/2020. REFERÊNCIA DE PRODUTO: https://ourolux.com.br/produtos/luminarias/tartaruga/luminaria-tartaruga-led-8w-biv-6500k.html | 4 | unid | 97607 | 106.66 | 31.87 | 138.53 | 554.12 | 0.7157%
6.16 | TUBO, PVC, SOLDÁVEL, DN 25MM, INSTALADO EM DRENO DE AR-CONDICIONADO - FORNECIMENTO E INSTALAÇÃO. AF_12/2014. | 6 | m | 89865 | 15.85 | 4.73 | 20.58 | 123.48 | 0.1595%
6.17 | (COMPOSIÇÃO REPRESENTATIVA) DO SERVIÇO DE INSTALAÇÃO DE TUBOS DE PVC, SOLDÁVEL, ÁGUA FRIA, DN 25 MM (INSTALADO EM RAMAL, SUB-RAMAL, RAMAL DEDISTRIBUIÇÃO OU PRUMADA), INCLUSIVE CONEXÕES, CORTES E FIXAÇÕES, PARA PRÉDIOS. AF_10/2015. | 8 | m | CPU 13 | 41.5485 | 12.41 | 53.95 | 431.6 | 0.5575%
6.18 | ADAPTADOR COM FLANGE E ANEL DE VEDAÇÃO, PVC, SOLDÁVEL, DN 25 MM X 3/4, INSTALADO EM RESERVAÇÃO DE ÁGUA DE EDIFICAÇÃO QUE POSSUA RESERVATÓRIO DE FIBRA/FIBROCIMENTO - FORNECIMENTO E INSTALAÇÃO. AF_06/2016. | 3 | unid | 94703 | 18.32 | 5.47 | 23.79 | 71.37 | 0.09219%
6.19 | REGISTRO DE ESFERA, PVC, SOLDÁVEL, COM VOLANTE, DN 32 MM - FORNECIMENTO E INSTALAÇÃO. AF_08/2021. | 2 | unid | 94490 | 24.47 | 7.31 | 31.78 | 63.56 | 0.0821%
6.20 | BOMBA CENTRÍFUGA, MONOFÁSICA, 0,5 CV OU 0,49 HP, HM 6 A 20 M, Q 1,2 A 8,3 M3/H - FORNECIMENTO E INSTALAÇÃO. AF_12/2020. BOMBA ANAUGER 700. REFERÊNCIA DE PRODUTO: https://anauger.com.br/bombas-vibratorias/anauger-700-5g/ | 1 | unid | 102111 | 906.37 | 270.86 | 1177.23 | 1177.23 | 1.521%
6.23 | TORNEIRA CROMADA TUBO MÓVEL, DE MESA, 1/2 OU 3/4, PARA PIA DE COZINHA, PADRÃO ALTO - FORNECIMENTO E INSTALAÇÃO. AF_01/2020. | 1 | unid | 86909 | 103.66 | 30.97 | 134.63 | 134.63 | 0.1739%
6.24 | TORNEIRA CROMADA 1/2 OU 3/4 PARA TANQUE, PADRÃO MÉDIO - FORNECIMENTO E INSTALAÇÃO. AF_01/2020. | 1 | unid | 86914 | 78.57 | 23.48 | 102.05 | 102.05 | 0.1318%
6.25 | TORNEIRA CROMADA DE MESA PARA LAVATORIO, TIPO MONOCOMANDO. AF_01/2020 | 1 | unid | 100853 | 274.36 | 81.99 | 356.35 | 356.35 | 0.4603%
6.26 | Torneira cromada para jardim, DECA 1153C39, 1/2" ou similar TORNEIRA DE JARDIM METÁLICA | 2 | unid | 02082/ORSE | 68.01 | 20.32 | 88.33 | 176.66 | 0.2282%
6.27 | DESINSTALAÇÃO DE APARELHO CONDICIONADOR DE AR TIPO SPLIT HIGH WALL, TODAS AS POTÊNCIAS, CONFORME ESPECIFICAÇÃO. | 5 | unid | ARP 33/2022 – TRE/RN | 200 | 59.76 | 259.76 | 1298.8 | 1.678%
6.28 | INSTALAÇÃO DE APARELHO CONDICIONADOR DE AR TIPO SPLIT HIGH WALL, DE 12.000 A 30.000 BTUS, CONFORME ESPECIFICAÇÃO. | 5 | unid | ARP 33/2022 – TRE/RN | 600 | 179.3 | 779.3 | 3896.5 | 5.033%
7 | SINALIZAÇÃO | [6 empty] | 1176.98 | 1.52%
7.1 | PLACA DE SINALIZAÇÃO, DIM.: 60 X 80 CM, - "ESTACIONAMENTO RESERVADO - DEFICIENTE/IDOSOS", INCLUSO FIXAÇÃO - FORNECIMENTO E INSTALAÇÃO. FIXAÇÃO COM PARAFUSOS E BUCHAS. REFERÊNCIA DE PRODUTO: https://www.iplacas.com.br/placa-estacionamento-exclusivo-deficiente-fisico-obrigatorio-uso-do-cartao?utm_source=Site&utm_medium=GoogleMerchant&utm_campaign=GoogleMerchant&sku=BXJ8PBLUS-aluminio-acm-3mm-60x40cm&gclid=Cj0KCQjw--2aBhD5ARIsALiRlwCjiR-wa86kmQFyTbh8LssHUG5Z6ZM2Xg3kHjFYKP1aLiJEzP4s9LEaAsKtEALw_wcB | 3 | unid | 12507/ORSE | 227.88 | 68.1 | 295.98 | 887.94 | 1.147%
7.2 | PLACA DE SINALIZAÇÃO DE SEGURANCA CONTRA INCÊNDIO, FOTOLUMINESCENTE, RETANGULAR, *12 X 40* CM, EM PVC *2* MM ANTI-CHAMAS (SIMBOLOS, CORES E PICTOGRAMAS CONFORME NBR 16820). | 8 | unid | i37559/ORSE | 27.82 | 8.31 | 36.13 | 289.04 | 0.3733%
8 | PINTURA | [6 empty] | 27785.03 | 35.89%
8.1 | EMASSAMENTO COM MASSA LÁTEX, APLICAÇÃO EM TETO, DUAS DEMÃOS, LIXAMENTO MANUAL. AF_04/2023 LAJES EXTERNAS/BEIRAL DO CONTORNO DA EDIFICAÇÃO. | 1 | m² | 88496 | 29.19 | 8.72 | 37.91 | 37.91 | 0.04897%
8.2 | EMASSAMENTO COM MASSA LÁTEX, APLICAÇÃO EM PAREDE, DUAS DEMÃOS, LIXAMENTO MANUAL. AF_04/2023. PAREDES EXTERNAS E INTERNAS. | 2 | m² | 88497 | 15.57 | 4.65 | 20.22 | 40.44 | 0.05223%
8.3 | PINTURA LÁTEX ACRÍLICA PREMIUM, APLICAÇÃO MANUAL EM PAREDES, DUAS DEMÃOS. AF_04/2023. PINTURA DE TODOS OS TETOS E TODAS AS PAREDES INTERNAS | 359 | m² | 88489 | 11.77 | 3.51 | 15.28 | 5485.52 | 7.085%
8.4 | PINTURA LÁTEX ACRÍLICA PREMIUM, APLICAÇÃO MANUAL EM PAREDES, DUAS DEMÃOS. AF_04/2023. PINTURA DE TODOS OS TETOS E DE TODAS AS PAREDES EXTERNAS. | 567.61 | m² | 88489 | 11.77 | 3.51 | 15.28 | 8673.08 | 11.2%
8.5 | APLICAÇÃO MANUAL DE PINTURA COM TINTA TEXTURIZADA ACRÍLICA EM PAREDES EXTERNAS DE CASAS, UMA COR. AF_06/2014 PINTURA DE PARTES DO RODAPÉ DAS PAREDES EXTERNAS. | 5 | m² | 88423 | 18.94 | 5.66 | 24.6 | 123 | 0.1589%
8.6 | LIXAMENTO DE MADEIRA PARA APLICAÇÃO DE FUNDO OU PINTURA. AF_01/2021. PORTAS E CAIXAS DE PORTA DE MADEIRA. | 46.62 | m² | 102193 | 1.81 | 0.54 | 2.35 | 109.55 | 0.1415%
8.7 | PINTURA VERNIZ (INCOLOR) POLIURETÂNICO (RESINA ALQUÍDICA MODIFICADA) EM MADEIRA, 3 DEMÃOS. AF_01/2021. PORTAS E CAIXAS DE PORTA DE MADEIRA. | 46.62 | m² | 102225 | 27.11 | 8.1 | 35.21 | 1641.49 | 2.12%
8.8 | LIXAMENTO MANUAL EM SUPERFÍCIES METÁLICAS EM OBRA. AF_01/2020. GRADES DE JANELAS, GRADES FRONTAIS, PORTAS METÁLICAS, CORRIMÃO E ESCADA. | 74.6 | m² | 100717 | 9.19 | 2.74 | 11.93 | 889.97 | 1.15%
8.9 | PINTURA COM TINTA ALQUÍDICA DE FUNDO (TIPO ZARCÃO) PULVERIZADA SOBRE SUPERFÍCIES METÁLICAS (EXCETO PERFIL) EXECUTADO EM OBRA (POR DEMÃO). AF_01/2020. GRADES DE JANELAS, GRADES FRONTAIS, PORTAS METÁLICAS, CORRIMÃO E ESCADA. | 74.6 | m² | 100725 | 24.42 | 7.29 | 31.71 | 2365.56 | 3.055%
8.10 | PINTURA COM TINTA ALQUÍDICA DE FUNDO E ACABAMENTO (ESMALTE SINTÉTICO GRAFITE) APLICADA A ROLO OU PINCEL SOBRE SUPERFÍCIES METÁLICAS (EXCETO PERFIL) EXECUTADO EM OBRA (POR DEMÃO). AF_01/2020. GRADES DE JANELAS, GRADES FRONTAIS, PORTAS METÁLICAS, CORRIMÃO E ESCADA. DUAS DEMÃOS. | 74.6 | m² | 100726 | 26.6 | 7.94 | 34.54 | 2576.68 | 3.328%
8.11 | APLICAÇÃO MANUAL DE TINTA LÁTEX ACRÍLICA EM PANOS SEM PRESENÇA DE VÃOS DE EDIFÍCIOS DE MÚLTIPLOS PAVIMENTOS, DUAS DEMÃOS, INCLUSIVE LIXAMENTO. AF_03/2024. MUROS DE CONTORNO. COR BRANCO GELO. | 360 | m² | 95623 | 9.51 | 2.84 | 12.35 | 4446 | 5.743%
8.12 | PINTURA DE PISO CIMENTADO COM SOLUÇÃO DE CIMENTO E ÁGUA PARA REFORMA/MANUTENÇÃO DO PISO. TODAS AS ÁREAS PROVIDAS DE PISO CIMENTÍCIO OU PAVIMENTO EM PARALELEPÍPEDO. | 325 | m² | CPU 14 | 2.1849 | 0.65 | 2.83 | 919.75 | 1.188%
8.13 | PINTURA DE PISO COM TINTA ACRÍLICA, APLICAÇÃO MANUAL, 2 DEMÃOS, INCLUSO FUNDO PREPARADOR. AF_05/2021. DEMARCAÇÕES NECESSÁRIAS PARA O PISO DO ESTACIONAMENTO. | 9 | m² | 102491 | 18.9 | 5.64 | 24.54 | 220.86 | 0.2853%
8.14 | PINTURA DE SÍMBOLOS E TEXTOS COM TINTA ACRÍLICA, DEMARCAÇÃO COM FITA ADESIVA E APLICAÇÃO COM ROLO. AF_05/2021. VAGA DE ESTACIONAMENTO PARA CADEIRANTES. | 4.32 | m² | 102513 | 45.49 | 13.59 | 59.08 | 255.22 | 0.3297%
9 | DIVERSOS | [6 empty] | 1111.39 | 1.436%
9.1 | LIMPEZA DE PISO CERÂMICO OU PORCELANATO COM PANO ÚMIDO. AF_04/2019. LIMPEZA INTERNA DO PISO APÓS OS SERVIÇOS DE PINTURA. | 177 | m² | 99803 | 2.01 | 0.6 | 2.61 | 461.97 | 0.5967%
9.2 | LIMPEZA DE CAIXA D'ÁGUA COM 2.000L E CISTERNA COM 5000 LITROS | 1 | unid | COTAÇÃO | 500 | 149.42 | 649.42 | 649.42 | 0.8388%
[5 empty] | TOTAL |  | (R$) | 77419.99 | 100%
| IMPORTA O PRESENTE ORÇAMENTO EM R$ | 77419.99 |  | (setenta e sete mil, oitocentos e cinquenta e sete reais e cinquenta e sete centavos).
José Haroldo Machado Júnior
Analista Judiciário - Engenheiro
CREA 190.067.756-3
SENGE/COADI/SAOF

## CURVA ABC
TRIBUNAL REGIONAL ELEITORAL DO RIO GRANDE DO NORTE
SEÇÃO DE ENGENHARIA
PLANILHA ORÇAMENTÁRIA
OBRA: REFORMA/MANUTENÇÃO DO FÓRUM ELEITORAL DE PATU
DATA REFERÊNCIA TÉCNICA SINAPI: DEZEMBRO/2024
DATA: 30 DE ABRIL DE 2025
ITEM | DISCRIMINAÇÃO | PREÇO SERVIÇO | % ORÇAMENTO | % ACUMULADA
8.4 | PINTURA LÁTEX ACRÍLICA PREMIUM, APLICAÇÃO MANUAL EM PAREDES, DUAS DEMÃOS. AF_04/2023. PINTURA DE TODOS OS TETOS E DE TODAS AS PAREDES EXTERNAS. | 8673.08 | 11.2% | 11.2%
5.4 | PORTÃO DE CORRER EM METALON E BARRA CHATA DE FERRO, INCLUSIVE TRILHO E FIXAÇÃO. PORTÃO DE CORRER EM METALON CONFORME DETALHE EM ANEXO | 5614.4 | 7.252% | 18.45%
8.3 | PINTURA LÁTEX ACRÍLICA PREMIUM, APLICAÇÃO MANUAL EM PAREDES, DUAS DEMÃOS. AF_04/2023. PINTURA DE TODOS OS TETOS E TODAS AS PAREDES INTERNAS | 5485.52 | 7.085% | 25.54%
8.11 | APLICAÇÃO MANUAL DE TINTA LÁTEX ACRÍLICA EM PANOS SEM PRESENÇA DE VÃOS DE EDIFÍCIOS DE MÚLTIPLOS PAVIMENTOS, DUAS DEMÃOS, INCLUSIVE LIXAMENTO. AF_03/2024. MUROS DE CONTORNO. COR BRANCO GELO. | 4446 | 5.743% | 31.28%
6.28 | INSTALAÇÃO DE APARELHO CONDICIONADOR DE AR TIPO SPLIT HIGH WALL, DE 12.000 A 30.000 BTUS, CONFORME ESPECIFICAÇÃO. | 3896.5 | 5.033% | 36.32%
2.10 | FABRICAÇÃO E INSTALAÇÃO DE PONTALETES DE MADEIRA NÃO APARELHADA PARA TELHADOS COM ATÉ 2 ÁGUAS E COM TELHA ONDULADA DE FIBROCIMENTO, ALUMÍNIO OU PLÁSTICA EM EDIFÍCIO INSTITUCIONAL TÉRREO, INCLUSO TRANSPORTE VERTICAL. AF_07/2019 REFORÇO E SER IMPLANTADO NA ESTRUTURA DA COBERTURA DO PRÉDIO (EXCETO CAIXA D'ÁGUA, GARAGEM E FRONTAL). | 3491.1 | 4.509% | 40.82%
2.14 | TELHAMENTO COM TELHA ONDULADA DE FIBROCIMENTO E = 6 MM, COM RECOBRIMENTO LATERAL DE 1/4 DE ONDA PARA TELHADO COM INCLINAÇÃO MAIOR QUE 10°, COM ATÉ 2 ÁGUAS, INCLUSO IÇAMENTO. AF_07/2019 TROCA DE TELHA APÓS DESINSTALAÇÃO DO AR CONDICIONADO E OUTRAS QUE ESTIVEREM QUEBRADAS | 3446 | 4.451% | 45.28%
2.4 | CHAPIM PRÉ-MOLDADO EM CONCRETO. | 3129.8 | 4.043% | 49.32%
8.10 | PINTURA COM TINTA ALQUÍDICA DE FUNDO E ACABAMENTO (ESMALTE SINTÉTICO GRAFITE) APLICADA A ROLO OU PINCEL SOBRE SUPERFÍCIES METÁLICAS (EXCETO PERFIL) EXECUTADO EM OBRA (POR DEMÃO). AF_01/2020. GRADES DE JANELAS, GRADES FRONTAIS, PORTAS METÁLICAS, CORRIMÃO E ESCADA. DUAS DEMÃOS. | 2576.68 | 3.328% | 52.65%
8.9 | PINTURA COM TINTA ALQUÍDICA DE FUNDO (TIPO ZARCÃO) PULVERIZADA SOBRE SUPERFÍCIES METÁLICAS (EXCETO PERFIL) EXECUTADO EM OBRA (POR DEMÃO). AF_01/2020. GRADES DE JANELAS, GRADES FRONTAIS, PORTAS METÁLICAS, CORRIMÃO E ESCADA. | 2365.56 | 3.055% | 55.7%
5.6 | MOLA HIDRAULICA DE PISO PARA PORTA DE VIDRO TEMPERADO. AF_01/2021. PORTAS DE VIDRO TEMPERADO DA RECEPÇÃO. REFERÊNCIA DE PRODUTO: https://www.dormakaba.com/br-pt/solu%C3%A7%C3%B5es/produtos/ferragens-para-portas/molas-hidr%C3%A1ulicas/bts-84-282356 | 2235.16 | 2.887% | 58.59%
6.12 | LUMINÁRIA TUBULAR LED 2x18W 120CM SOBREPOR SLIM CALHA - FORNECIMENTO E INSTALAÇÃO. REFERÊNCIA DE PRODUTO: https://ourolux.com.br/produtos/luminarias/luminaria-slim/luminaria-superled-slim-120cm-36w-biv-6500k.html | 1937.1 | 2.502% | 61.09%
5.12 | PORTA DE MADEIRA PARA VERNIZ, SEMI-OCA (LEVE OU MÉDIA), 90X210 CM, ESPESSURA DE 3,5CM, INCLUSO DOBRADIÇAS - FORNECIMENTO E INSTALAÇÃO. AF_12/2019. SUBSTITUIÇÃO DE PORTA (INFESTAÇÃO DE CUPIM). | 1776.93 | 2.295% | 63.39%
8.7 | PINTURA VERNIZ (INCOLOR) POLIURETÂNICO (RESINA ALQUÍDICA MODIFICADA) EM MADEIRA, 3 DEMÃOS. AF_01/2021. PORTAS E CAIXAS DE PORTA DE MADEIRA. | 1641.49 | 2.12% | 65.51%
6.27 | DESINSTALAÇÃO DE APARELHO CONDICIONADOR DE AR TIPO SPLIT HIGH WALL, TODAS AS POTÊNCIAS, CONFORME ESPECIFICAÇÃO. | 1298.8 | 1.678% | 67.18%
6.20 | BOMBA CENTRÍFUGA, MONOFÁSICA, 0,5 CV OU 0,49 HP, HM 6 A 20 M, Q 1,2 A 8,3 M3/H - FORNECIMENTO E INSTALAÇÃO. AF_12/2020. BOMBA ANAUGER 700. REFERÊNCIA DE PRODUTO: https://anauger.com.br/bombas-vibratorias/anauger-700-5g/ | 1177.23 | 1.521% | 68.7%
2.13 | FORRO EM RÉGUAS DE PVC, FRISADO, PARA AMBIENTES COMERCIAIS, INCLUSIVE ESTRUTURA BIDIRECIONAL DE FIXAÇÃO. AF_08/2023_PS TROCAR TODO O FORRO DA GARAGEM DE CARGA E DESCARGA. | 1110.12 | 1.434% | 70.14%
2.9 | PINTURA HIDROFUGANTE COM SILICONE, APLICAÇÃO MANUAL, 2 DEMÃOS. AF_05/2021. (REQUISITOS: COM USO DE SIKAFILL, MANTA LIQUIDA DA AXTON, VEDAPREN FAST OU SIMILAR). PINTURA DAS CALHAS DE ÁGUAS PLUVIAIS. REFERÊNCIA DE PRODUTO: https://www.quartzolit.weber/impermeabilizantes-quartzolit/impermeabilizantes-para-lajes-e-telhados/impermeabilizante-manta-liquida-branca-quartzolitt | 1071.29 | 1.384% | 71.52%
6.6 | FORNECIMENTO DE MOTOR ELÉTRICO PARA PORTÃO DE CORRER DE ATÉ 800 KG, POTÊNCIA ACIMA DE 500 WATTTS, VELOCIDADE MÍNIMA DE 15 METROS/MINUTO, COM DOIS CONTROLES REMOTOS. https://www.tudoforte.com.br/motor-de-portao/motor-de-portao-deslizante/kit-motor-completo/kit-motor-portao-rossi-dz4-sk-800kg-13-deslizante-automatico-de-correr-eletronico-com-abertura-rapida-cremalheira | 1022.1 | 1.32% | 72.84%
8.12 | PINTURA DE PISO CIMENTADO COM SOLUÇÃO DE CIMENTO E ÁGUA PARA REFORMA/MANUTENÇÃO DO PISO. TODAS AS ÁREAS PROVIDAS DE PISO CIMENTÍCIO OU PAVIMENTO EM PARALELEPÍPEDO. | 919.75 | 1.188% | 74.03%
2.8 | IMPERMEABILIZAÇÃO DE SUPERFÍCIE COM MANTA ASFÁLTICA, UMA CAMADA, INCLUSIVE APLICAÇÃO DE PRIMER ASFÁLTICO, E=3MM. APLICAÇÃO NA COBERTURA NAS EMENDAS DAS CALHAS E NO ENCONTRO COM AS PAREDES | 895.98 | 1.157% | 75.19%
8.8 | LIXAMENTO MANUAL EM SUPERFÍCIES METÁLICAS EM OBRA. AF_01/2020. GRADES DE JANELAS, GRADES FRONTAIS, PORTAS METÁLICAS, CORRIMÃO E ESCADA. | 889.97 | 1.15% | 76.34%
7.1 | PLACA DE SINALIZAÇÃO, DIM.: 60 X 80 CM, - "ESTACIONAMENTO RESERVADO - DEFICIENTE/IDOSOS", INCLUSO FIXAÇÃO - FORNECIMENTO E INSTALAÇÃO. FIXAÇÃO COM PARAFUSOS E BUCHAS. REFERÊNCIA DE PRODUTO: https://www.iplacas.com.br/placa-estacionamento-exclusivo-deficiente-fisico-obrigatorio-uso-do-cartao?utm_source=Site&utm_medium=GoogleMerchant&utm_campaign=GoogleMerchant&sku=BXJ8PBLUS-aluminio-acm-3mm-60x40cm&gclid=Cj0KCQjw--2aBhD5ARIsALiRlwCjiR-wa86kmQFyTbh8LssHUG5Z6ZM2Xg3kHjFYKP1aLiJEzP4s9LEaAsKtEALw_wcB | 887.94 | 1.147% | 77.48%
2.7 | LIMPEZA DE CALHA DE ZINCO (REQUISITOS: COM USO DE ESCOVAS MANUAIS, PANOS OU FERRAMENTAS PORTÁTEIS COM USO DE ÁGUA OU SABÃO NEUTRO. EXCLUIDA A POSSIBILIDADE DE USO DE PRODUTOS QUE POLUAM O MEIO AMBIENTE). LIMPEZA DO PERÍMETRO TOTAL DAS CALHAS. | 868.74 | 1.122% | 78.61%
1.4 | LOCAÇÃO MENSAL DE ANDAIME METÁLICO. QUANTITATIVO PREVISTO PARA O PRAZO TOTAL DO CONTRATO. | 760.32 | 0.9821% | 79.59%
5.3 | MANUTENÇÃO DOS PORTÕES DE GIRO E DE CORRER EM METALON, COM SUBSTITUIÇÃO DE ROLDANAS, DOBRADIÇAS, BARRAS DANIFICADAS, INCLUSIVE GUIA METÁLICA. PORTÕES DE CORRER E PIVOTANTES DE ACESSO A VEÍCULOS E PEDESTRES | 679.35 | 0.8775% | 80.47%
5.1 | MANUTENÇÃO DAS GRADES FRONTAIS EM METALON COM SUBSTITUIÇÃO DAS BARRAS DANIFICADAS. GRADIS FRONTAIS | 675.27 | 0.8722% | 81.34%
2.5 | RUFO EXTERNO/INTERNO EM CHAPA DE AÇO GALVANIZADO NÚMERO 26, CORTE DE 33 CM, INCLUSO IÇAMENTO. AF_07/2019. | 675 | 0.8719% | 82.21%
9.2 | LIMPEZA DE CAIXA D'ÁGUA COM 2.000L E CISTERNA COM 5000 LITROS | 649.42 | 0.8388% | 83.05%
6.1 | QUADRO DE MEDIÇÃO TRIFÁSICA (acima de 10 kva) COM CAIXA DE ACRÍLICO NO PADRÃO DA COSERN | 633.59 | 0.8184% | 83.87%
5.5 | JOGO DE FERRAGENS CROMADAS PARA PORTA DE VIDRO TEMPERADO, UMA FOLHA COMPOSTO DE DOBRADICAS SUPERIOR E INFERIOR, TRINCO, FECHADURA, CONTRA FECHADURA COM CAPUCHINHO SEM MOLA E PUXADOR. AF_01/2021. TROCAR FERRAGENS DAS PORTAS DE VIDRO TEMPERADO DA RECEPÇÃO. | 594.92 | 0.7684% | 84.64%
4.4 | TAMPA DE CONCRETO PARA CAIXAS DE PASSAGEM 0,80x0,80mx0,07m SUBSTITUIÇÃO DE TAMPAS DE CONCRETO DAS CAIXAS DE ESGOTO QUE ESTÃO DETERIORADAS | 563.32 | 0.7276% | 85.36%
6.13 | LUMINÁRIA TIPO PLAFON CIRCULAR, DE SOBREPOR, COM LED DE 12/13 W - FORNECIMENTO E INSTALAÇÃO. AF_03/2022. REFERÊNCIA DE PRODUTO: https://ourolux.com.br/produtos/luminarias/plafons-drivers/plafon-sobrepor-caixa/plafon-superled-sobrepor-12w-biv-4000k-redondo.html | 561.26 | 0.725% | 86.09%
6.14 | LUMINÁRIA ARANDELA TIPO TARTARUGA, DE SOBREPOR, COM 1 LÂMPADA LED DE 6W, SEM REATOR - FORNECIMENTO E INSTALAÇÃO. AF_02/2020. REFERÊNCIA DE PRODUTO: https://ourolux.com.br/produtos/luminarias/tartaruga/luminaria-tartaruga-led-8w-biv-6500k.html | 554.12 | 0.7157% | 86.8%
5.11 | BATENTE PARA PORTA DE MADEIRA, FIXAÇÃO COM ARGAMASSA, PADRÃO MÉDIO - FORNECIMENTO E INSTALAÇÃO. AF_12/2019. PORTA DO PRÉDIO COM BATENTE DANIFICADO. | 551.89 | 0.7129% | 87.52%
9.1 | LIMPEZA DE PISO CERÂMICO OU PORCELANATO COM PANO ÚMIDO. AF_04/2019. LIMPEZA INTERNA DO PISO APÓS OS SERVIÇOS DE PINTURA. | 461.97 | 0.5967% | 88.11%
6.17 | (COMPOSIÇÃO REPRESENTATIVA) DO SERVIÇO DE INSTALAÇÃO DE TUBOS DE PVC, SOLDÁVEL, ÁGUA FRIA, DN 25 MM (INSTALADO EM RAMAL, SUB-RAMAL, RAMAL DEDISTRIBUIÇÃO OU PRUMADA), INCLUSIVE CONEXÕES, CORTES E FIXAÇÕES, PARA PRÉDIOS. AF_10/2015. | 431.6 | 0.5575% | 88.67%
6.11 | LUMINÁRIA DE LED PARA ILUMINAÇÃO EXTERNA, DE 50 W - FORNECIMENTO E INSTALAÇÃO. REFERÊNCIA DE PRODUTO: https://ourolux.com.br/produtos/luminarias/superled-projetor-slim-50w-biv-branco-6500k.html | 410.98 | 0.5308% | 89.2%
6.2 | ELETRODUTO RÍGIDO SOLDÁVEL, PVC, DN 25 MM (3/4''), APARENTE - FORNECIMENTO E INSTALAÇÃO. AF_10/2022. | 396.48 | 0.5121% | 89.71%
1.3 | COLETA E CARGA MANUAIS DE ENTULHO. INCLUINDO MATERIAL METÁLICO DESCARTADO NO FUNDO DO CARTÓRIO E GRADES/PORTÕES ANTIGOS. | 375.67 | 0.4852% | 90.2%
6.9 | TOMADA BAIXA DE EMBUTIR (1 MÓDULO), 2P+T 10 A, SEM SUPORTE E SEM PLACA - FORNECIMENTO E INSTALAÇÃO. AF_03/2023. SUBSTITUIÇÃO DAS TOMADAS EM CAIXAS DE TOMADAS NO PISO. REFERÊNCIA DE PRODUTO: https://www.santil.com.br/produto/tomada-painel-c-rabicho-2p-t-10a-preto-transmobil/470588?gclid=Cj0KCQjw--2aBhD5ARIsALiRlwAadfj2-U1po3HStukb9l6wsejBDtrwTQ06gAnYo4fMuqoOI2qJbgwaAofaEALw_wcB | 358.54 | 0.4631% | 90.66%
6.25 | TORNEIRA CROMADA DE MESA PARA LAVATORIO, TIPO MONOCOMANDO. AF_01/2020 | 356.35 | 0.4603% | 91.12%
2.3 | LIMPEZA DE CONTRAPISO COM VASSOURA A SECO. AF_04/2019. LIMPEZA DA COBERTURA DEVIDO A DEMOLIÇÃO PARCIAL DOS CHAPINS. | 355.2 | 0.4588% | 91.58%
1.1 | ANOTAÇÃO DE RESPONSABILIDADE TÉCNICA - ART/CREA-RN. | 341.01 | 0.4405% | 92.02%
1.5 | TRANSPORTE COM CAMINHÃO BASCULANTE DE 6 M³, EM VIA URBANA PAVIMENTADA, DMT ATÉ 30 KM (UNIDADE: M3XKM). AF_07/2020 | 309.76 | 0.4001% | 92.42%
7.2 | PLACA DE SINALIZAÇÃO DE SEGURANCA CONTRA INCÊNDIO, FOTOLUMINESCENTE, RETANGULAR, *12 X 40* CM, EM PVC *2* MM ANTI-CHAMAS (SIMBOLOS, CORES E PICTOGRAMAS CONFORME NBR 16820). | 289.04 | 0.3733% | 92.8%
5.8 | MANUTENÇÃO DE ESQUADRIAS EM ALUMÍNIO. INCLUSIVE SUBSTITUIÇÃO DAS ROLDANAS E ACESSÓRIOS EM JANELAS EM ALUMÍNIO E VIDRO, CASO NECESSÁRIO. | 286.2 | 0.3697% | 93.17%
5.2 | MANUTENÇÃO DAS PORTAS METÁLICAS PIVOTANTES COM SUBSTITUIÇÃO DAS BARRAS E CHAPAS DANIFICADAS E DOBRADIÇAS. PORTAS DA CIRCULAÇÃO INTERNA E DA ÁREA DE SERVIÇO. | 280.52 | 0.3623% | 93.53%
6.4 | CABO DE COBRE FLEXÍVEL ISOLADO, 2,5 MM², ANTI-CHAMA 450/750 V, PARA CIRCUITOS TERMINAIS - FORNECIMENTO E INSTALAÇÃO. AF_03/2023. | 278.55 | 0.3598% | 93.89%
3.5 | EMBOÇO OU MASSA ÚNICA EM ARGAMASSA TRAÇO 1:2:8, PREPARO MECÂNICO COM BETONEIRA 400 L, APLICADA MANUALMENTE EM PANOS CEGOS DE FACHADA (SEM PRESENÇA DE VÃOS), ESPESSURA DE 25 MM. AF_08/2022. RECUPERAÇÃO DO REVESTIMENTO APÓS A REPARAÇÃO DAS TRINCAS E RACHADURAS. | 271.74 | 0.351% | 94.24%
2.1 | DEMOLIÇÃO DE LAJES, EM CONCRETO ARMADO, DE FORMA MANUAL, SEM REAPROVEITAMENTO. AF_09/2023 DEMOLIÇÃO TOTAL DE CHAPINS. | 265.85 | 0.3434% | 94.58%
8.14 | PINTURA DE SÍMBOLOS E TEXTOS COM TINTA ACRÍLICA, DEMARCAÇÃO COM FITA ADESIVA E APLICAÇÃO COM ROLO. AF_05/2021. VAGA DE ESTACIONAMENTO PARA CADEIRANTES. | 255.22 | 0.3297% | 94.91%
4.5 | TAMPA CIRCULAR PARA ESGOTO E DRENAGEM, EM CONCRETO PRÉ-MOLDADO, DIÂMETRO INTERNO = 0,60 M E ALTURA = 0,10 M. AF_12/2020 | 249.76 | 0.3226% | 95.23%
8.13 | PINTURA DE PISO COM TINTA ACRÍLICA, APLICAÇÃO MANUAL, 2 DEMÃOS, INCLUSO FUNDO PREPARADOR. AF_05/2021. DEMARCAÇÕES NECESSÁRIAS PARA O PISO DO ESTACIONAMENTO. | 220.86 | 0.2853% | 95.52%
1.2 | LIMPEZA MANUAL DE VEGETAÇÃO EM TERRENO COM ENXADA. AF_03/2024. REMOÇÃO DE TODA VEGETAÇÃO NÃO DESEJADA NO TERRENO E ENTORNO. | 218.12 | 0.2817% | 95.8%
4.3 | PISO EM LADRILHO HIDRÁULICO APLICADO EM AMBIENTES EXTERNOS. AF_05/2020. PISO TÁTIL DAS CALÇADAS. | 209.97 | 0.2712% | 96.07%
5.9 | FECHADURA DE EMBUTIR COM CILINDRO, EXTERNA, COMPLETA, ACABAMENTO PADRÃO MÉDIO, INCLUSO EXECUÇÃO DE FURO - FORNECIMENTO E INSTALAÇÃO. AF_12/2019. PORTAS DO PRÉDIO COM PROBLEMA NA FECHADURA. | 207.93 | 0.2686% | 96.34%
6.7 | INSTALAÇÃO DE MOTOR ELÉTRICO PARA PORTÃO DE CORRER DE ATÉ 800 KG, POTÊNCIA ACIMA DE 500 WATTTS, VELOCIDADE MÍNIMA DE 15 METROS/MINUTO, COM DOIS CONTROLES REMOTOS | 193.33 | 0.2497% | 96.59%
2.6 | CALHA EM CHAPA DE AÇO GALVANIZADO NÚMERO 24, DESENVOLVIMENTO DE 100 CM, INCLUSO TRANSPORTE VERTICAL. AF_07/2019. TROCA PARCIAL DE CALHAS DANIFICADAS. | 192.17 | 0.2482% | 96.84%
5.10 | FECHADURA DE EMBUTIR PARA PORTA DE BANHEIRO, COMPLETA, ACABAMENTO PADRÃO MÉDIO, INCLUSO EXECUÇÃO DE FURO - FORNECIMENTO E INSTALAÇÃO. AF_12/2019. PORTA DO BANHEIRO COM PROBLEMA NA FECHADURA. | 182.03 | 0.2351% | 97.07%
6.26 | Torneira cromada para jardim, DECA 1153C39, 1/2" ou similar TORNEIRA DE JARDIM METÁLICA | 176.66 | 0.2282% | 97.3%
2.11 | (COMPOSIÇÃO REPRESENTATIVA) DO SERVIÇO DE INSTALAÇÃO DE TUBOS DE PVC,SÉRIE R, ÁGUA PLUVIAL, DN 100 MM (INSTALADO EM RAMAL DE ENCAMINHAMENTO, OU CONDUTORES VERTICAIS), INCLUSIVE CONEXÕES, CORTES E FIXAÇÕES, PARA PRÉDIOS. AF_10/2015. CONDUTOR VERTICAL DE ÁGUAS PLUVIAIS. | 142.46 | 0.184% | 97.49%
5.7 | PELÍCULA INSULFILM APLICADA OU SIMILAR. FAIXA DE SEGURANÇA - PELÍCULA JATEADA APLICADA NA PORTA DE ENTRADA E NA PORTA DO CORREDOR COM O NOME "TRE". | 137.15 | 0.1772% | 97.66%
6.23 | TORNEIRA CROMADA TUBO MÓVEL, DE MESA, 1/2 OU 3/4, PARA PIA DE COZINHA, PADRÃO ALTO - FORNECIMENTO E INSTALAÇÃO. AF_01/2020. | 134.63 | 0.1739% | 97.84%
6.16 | TUBO, PVC, SOLDÁVEL, DN 25MM, INSTALADO EM DRENO DE AR-CONDICIONADO - FORNECIMENTO E INSTALAÇÃO. AF_12/2014. | 123.48 | 0.1595% | 98%
8.5 | APLICAÇÃO MANUAL DE PINTURA COM TINTA TEXTURIZADA ACRÍLICA EM PAREDES EXTERNAS DE CASAS, UMA COR. AF_06/2014 PINTURA DE PARTES DO RODAPÉ DAS PAREDES EXTERNAS. | 123 | 0.1589% | 98.16%
2.2 | TRANSPORTE VERTICAL MANUAL, 1 PAVIMENTO, DE SACOS DE 20 KG (UNIDADE: KG). AF_07/2019. TRANSPORTE DOS RESÍDUOS DE DEMOLIÇÃO. | 120 | 0.155% | 98.31%
4.2 | PISO CIMENTADO, TRAÇO 1:3 (CIMENTO E AREIA), ACABAMENTO RÚSTICO, ESPESSURA 3,0 CM, PREPARO MECÂNICO DA ARGAMASSA, INCLUSO JUNTA DE DILATAÇÃO COM BASE BETUMINOSA. RAMPA CIMENTADO PARA VEÍCULOS. | 111.84 | 0.1445% | 98.45%
8.6 | LIXAMENTO DE MADEIRA PARA APLICAÇÃO DE FUNDO OU PINTURA. AF_01/2021. PORTAS E CAIXAS DE PORTA DE MADEIRA. | 109.55 | 0.1415% | 98.6%
6.10 | LUMINÁRIA DE EMERGÊNCIA, COM 30 LÂMPADAS LED DE 2 W, SEM REATOR - FORNECIMENTO E INSTALAÇÃO. AF_02/2020. REFERÊNCIA DE PRODUTO: https://www.santil.com.br/produto/luminaria-de-emergencia-led-2w-ourolux-com-30-leds--santil/470118 | 109.48 | 0.1414% | 98.74%
6.24 | TORNEIRA CROMADA 1/2 OU 3/4 PARA TANQUE, PADRÃO MÉDIO - FORNECIMENTO E INSTALAÇÃO. AF_01/2020. | 102.05 | 0.1318% | 98.87%
3.2 | ENCHIMENTO DE RASGOS COM ARGAMASSA 1:4 CIM:AREIA GROSSA. REPARO DAS TRINCAS NA ALVENARIA DO PRÉDIO. | 96.9 | 0.1252% | 98.99%
6.8 | RELÉ FOTOELÉTRICO PARA COMANDO DE ILUMINAÇÃO EXTERNA 1000 W - FORNECIMENTO E INSTALAÇÃO. AF_08/2020. REFERÊNCIA DE PRODUTO: https://www.ferreiracosta.com/Produto/127948/rele-fotocelula-plastico-azul-220v-trifacil-azul-exatron?region_id=777777&gclid=Cj0KCQjw--2aBhD5ARIsALiRlwB1ELJq4rBWoA2MCO2OWy01PsW0uYez8dCaojRJYb7bS0KXO7mGd7kaAgqdEALw_wcB | 94.5 | 0.1221% | 99.12%
3.3 | AÇO CA - 60 Ø 4,2 A 9,5MM, INCLUSIVE CORTE, DOBRAGEM, MONTAGEM E COLOCACAO DE FERRAGENS NAS FORMAS, PARA SUPERESTRUTURAS E FUNDAÇÕES - R1 PARA REPARO DAS RACHADURAS NOS MUROS. | 89.93 | 0.1162% | 99.23%
3.4 | DEMOLIÇÃO DE ARGAMASSAS, DE FORMA MANUAL, SEM REAPROVEITAMENTO. AF_09/2023. PARCELAS DE REBOCO QUE ESTEJAM CONDENADAS. INCLUSIVE NO PLATIBANDA AO LONGO DO CHAPIM | 85.62 | 0.1106% | 99.34%
6.18 | ADAPTADOR COM FLANGE E ANEL DE VEDAÇÃO, PVC, SOLDÁVEL, DN 25 MM X 3/4, INSTALADO EM RESERVAÇÃO DE ÁGUA DE EDIFICAÇÃO QUE POSSUA RESERVATÓRIO DE FIBRA/FIBROCIMENTO - FORNECIMENTO E INSTALAÇÃO. AF_06/2016. | 71.37 | 0.09219% | 99.44%
5.13 | REMOÇÃO DE PORTAS, DE FORMA MANUAL, SEM REAPROVEITAMENTO. AF_09/2023 | 67.52 | 0.08721% | 99.52%
2.12 | FORRO EM PLACAS DE GESSO, PARA AMBIENTES RESIDENCIAIS. AF_08/2023_PS FORROS DANIFICADOS EM AMBIENTES INTERNOS. | 67.13 | 0.08671% | 99.61%
6.19 | REGISTRO DE ESFERA, PVC, SOLDÁVEL, COM VOLANTE, DN 32 MM - FORNECIMENTO E INSTALAÇÃO. AF_08/2021. | 63.56 | 0.0821% | 99.69%
4.1 | DEMOLIÇÃO MANUAL DE PISO CIMENTADO SOBRE LASTRO DE CONCRETO. ESPESSURA 3 CM. REPAROS PONTUAIS. | 63.14 | 0.08156% | 99.77%
3.1 | EXECUÇÃO DE RASGOS EM ALVENARIA PARA REPARO DE TRINCAS E PARA INSTALAÇÃO DE TUBULAÇÕES. TRINCAS NA ALVENARIA DO PRÉDIO. INCLUSIVA NO PLATIBANDA INTERNAMENTE AO LONGO DO CHAPIM | 50.7 | 0.06549% | 99.84%
8.2 | EMASSAMENTO COM MASSA LÁTEX, APLICAÇÃO EM PAREDE, DUAS DEMÃOS, LIXAMENTO MANUAL. AF_04/2023. PAREDES EXTERNAS E INTERNAS. | 40.44 | 0.05223% | 99.89%
8.1 | EMASSAMENTO COM MASSA LÁTEX, APLICAÇÃO EM TETO, DUAS DEMÃOS, LIXAMENTO MANUAL. AF_04/2023 LAJES EXTERNAS/BEIRAL DO CONTORNO DA EDIFICAÇÃO. | 37.91 | 0.04897% | 99.94%
6.3 | ELETRODUTO RÍGIDO SOLDÁVEL, PVC, DN 32 MM (1''), APARENTE - FORNECIMENTO E INSTALAÇÃO. AF_10/2022. | 31.86 | 0.04115% | 99.98%
6.5 | DISJUNTOR MONOPOLAR TIPO DIN, CORRENTE NOMINAL DE 10A - FORNECIMENTO E INSTALAÇÃO. AF_10/2020. REFERÊNCIA DE PRODUTO: https://www.santil.com.br/produto/mini-disjuntor-unipolar-10a-curva-c-schneider-electric/392817/ | 14.56 | 0.01881% | 100%
| TOTAL | 77419.99

## CPU
TRIBUNAL REGIONAL ELEITORAL DO RIO GRANDE DO NORTE
SEÇÃO DE ENGENHARIA
QUADRO DE COMPOSIÇÃO DE CUSTOS UNITÁRIOS
OBRA: REFORMA/MANUTENÇÃO DO FÓRUM ELEITORAL DE ACARI
DATA REFERÊNCIA TÉCNICA SINAPI: DESEMBRO/2024
DATA: 30 DE ABRIL DE 2025
CPU 1 | BASE CÓDIGO SEINFRA-CE C4125, COM PREÇOS DE SINAPI 03/2024
ESPECIFICAÇÃO: | LOCAÇÃO MENSAL DE ANDAIME METÁLICO/m³
CÓDIGO | INSUMO/SERVIÇO | UNID. | COEFICIENTE | R$ UNITÁRIO | R$ TOTAL
i7947/SEINFRA | ANDAIME METÁLICO DE ENCAIXE - LOCAÇÃO | m³ x mês | 1 | 2.92 | 2.92
88278/SINAPI | MONTADOR DE ESTRUTURA METÁLICA COM ENCARGOS COMPLEMENTARES | h | 0.16 | 26.06 | 4.1696
88240/SINAPI | AJUDANTE DE ESTRUTURA METÁLICA COM ENCARGOS COMPLEMENTARES | h | 0.05 | 20.84 | 1.042
|  |  |  | SUB-TOTAL | 8.1316
CPU 2 | BASE CÓDIGO ORSE C12013, COM PREÇOS DE SINAPI 03/2024
ESPECIFICAÇÃO: | CHAPIM PRÉ-MOLDADO DE CONCRETO/M²
CÓDIGO | INSUMO/SERVIÇO | UNID. | COEFICIENTE | R$ UNITÁRIO | R$ TOTAL
i0682/SEINFRA | BETONEIRA ELÉTRICA 580L (CHP) | h | 0.02 | 27.6 | 0.552
88245/SINAPI | ARMADOR COM ENCARGOS COMPLEMENTARES | h | 0.8 | 27.4 | 21.92
i6117/SINAPI | CARPINTEIRO AUXILIAR (HORISTA) | h | 0.7 | 15.41 | 10.787
88309/SINAPI | PEDREIRO COM ENCARGOS COMPLEMENTARES | h | 0.3 | 25.73 | 7.719
i43132/SINAPI | ARAME RECOZIDO 16 BWG, D = 1,65 MM (0,016 KG/M) OU 18 BWG, D = 1,25 MM (0,01 KG/M) | kg | 0.02 | 20 | 0.4
i367/SINAPI | AREIA GROSSA - POSTO JAZIDA/FORNECEDOR (RETIRADO NA JAZIDA, SEM TRANSPORTE) | m³ | 0.04 | 98.77 | 3.9508
i34/SINAPI | ACO CA-50, 10,0 MM, VERGALHAO | kg | 1.35 | 9.65 | 13.0275
i43681/SINAPI | CHAPA/PAINEL DE MADEIRA COMPENSADA RESINADA (MADEIRITE RESINADO ROSA) PARA FORMA DE CONCRETO, DE 2200 x 1100 MM, E = 8 A 12 MM | m² | 1 | 33.88 | 33.88
i1379/SINAPI | CIMENTO PORTLAND COMPOSTO CP II-32 | kg | 17.36 | 0.7 | 12.152
i4720/SINAPI | PEDRA BRITADA N. 0, OU PEDRISCO (4,8 A 9,5 MM) POSTO PEDREIRA/FORNECEDOR, SEM FRETE | m³ | 0.09 | 173.88 | 15.6492
i5069/SINAPI | PREGO DE ACO POLIDO COM CABECA 17 X 27 (2 1/2 X 11) | kg | 0.02 | 22.71 | 0.4542
|  |  |  | SUB-TOTAL | 120.4917
CPU 3 | BASE CÓDIGO SINAPI 98546, COM PREÇOS DE SINAPI 03/2024
ESPECIFICAÇÃO: | IMPERMEABILIZAÇÃO DE SUPERFÍCIE COM MANTA ASFÁLTICA, UMA CAMADA, INCLUSIVE APLICAÇÃO DE PRIMER ASFÁLTICO, E=3MM. APLICAÇÃO NAS CALHAS DE ÁGUAS PLUVIAIS.
CÓDIGO | INSUMO/SERVIÇO | UNID. | COEFICIENTE | R$ UNITÁRIO | R$ TOTAL
i511/SINAPI | PRIMER PARA MANTA ASFALTICA A BASE DE ASFALTO MODIFICADO DILUIDO EM SOLVENTE, APLICACAO A FRIO | m² | 0.5872 | 18.52 | 10.8749
i4015/SINAPI | MANTA ASFALTICA ELASTOMERICA EM POLIESTER 3 MM, TIPO III, CLASSE B, ACABAMENTO PP (NBR 9952) | m² | 1.1319 | 70.02 | 79.2556
i4226/SINAPI | GAS DE COZINHA - GLP | kg | 0.26 | 7.97 | 2.0722
88243/SINAPI | AJUDANTE ESPECIALIZADO COM ENCARGOS COMPLEMENTARES | h | 0.2102 | 21.01 | 4.4163
88270/SINAPI | IMPERMEABILIZADOR COM ENCARGOS COMPLEMENTARES | h | 0.9324 | 25.73 | 23.9907
|  |  |  | SUB-TOTAL | 120.6097
CPU 4 | BASE CÓDIGO SINAPI 91790, COM PREÇOS DE SINAPI 03/2024
ESPECIFICAÇÃO | (COMPOSIÇÃO REPRESENTATIVA) DO SERVIÇO DE INSTALAÇÃO DE TUBOS DE PVC,SÉRIE R, ÁGUA PLUVIAL, DN 100 MM (INSTALADO EM RAMAL DE ENCAMINHAMENTO, OU CONDUTORES VERTICAIS), INCLUSIVE CONEXÕES, CORTES E FIXAÇÕES, PARA PRÉDIOS. AF_10/2015. CONDUTOR VERTICAL DE ÁGUAS PLUVIAIS.
CÓDIGO | INSUMO/SERVIÇO | UNID. | COEFICIENTE | R$ UNITÁRIO | R$ TOTAL
89512 | TUBO PVC, SÉRIE R, ÁGUA PLUVIAL, DN 100 MM, FORNECIDO E INSTALADO EM RAMAL DE ENCAMINHAMENTO. AF_06/2022 | M | 0.3684 | 44.71 | 16.4712
89529 | JOELHO 90 GRAUS, PVC, SERIE R, ÁGUA PLUVIAL, DN 100 MM, JUNTA ELÁSTICA, FORNECIDO E INSTALADO EM RAMAL DE ENCAMINHAMENTO. AF_06/2022 | UN | 0.0196 | 34.38 | 0.67385
89554 | LUVA SIMPLES, PVC, SERIE R, ÁGUA PLUVIAL, DN 100 MM, JUNTA ELÁSTICA, FORNECIDO E INSTALADO EM RAMAL DE ENCAMINHAMENTO. AF_06/2022 | UN | 0.0348 | 25.75 | 0.8961
89559 | TÊ DE INSPEÇÃO, PVC, SERIE R, ÁGUA PLUVIAL, DN 100 MM, JUNTA ELÁSTICA, FORNECIDO E INSTALADO EM RAMAL DE ENCAMINHAMENTO. AF_06/2022 | UN | 0.0043 | 60.6 | 0.26058
89578 | TUBO PVC, SÉRIE R, ÁGUA PLUVIAL, DN 100 MM, FORNECIDO E INSTALADO EM CONDUTORES VERTICAIS DE ÁGUAS PLUVIAIS. AF_06/2022 | M | 0.6316 | 29.83 | 18.8406
89584 | JOELHO 90 GRAUS, PVC, SERIE R, ÁGUA PLUVIAL, DN 100 MM, JUNTA ELÁSTICA, FORNECIDO E INSTALADO EM CONDUTORES VERTICAIS DE ÁGUAS PLUVIAIS. AF_06/2022 | UN | 0.0831 | 40.96 | 3.4038
89585 | JOELHO 45 GRAUS, PVC, SERIE R, ÁGUA PLUVIAL, DN 100 MM, JUNTA ELÁSTICA, FORNECIDO E INSTALADO EM CONDUTORES VERTICAIS DE ÁGUAS PLUVIAIS. AF_06/2022 | UN | 0.0043 | 41.88 | 0.18008
89669 | LUVA SIMPLES, PVC, SERIE R, ÁGUA PLUVIAL, DN 100 MM, JUNTA ELÁSTICA, FORNECIDO E INSTALADO EM CONDUTORES VERTICAIS DE ÁGUAS PLUVIAIS. AF_06/2022 | UN | 0.0863 | 30.18 | 2.6045
89673 | REDUÇÃO EXCÊNTRICA, PVC, SERIE R, ÁGUA PLUVIAL, DN 100 X 75 MM, JUNTA ELÁSTICA, FORNECIDO E INSTALADO EM CONDUTORES VERTICAIS DE ÁGUAS PLUVIAIS. AF_06/2022 | UN | 0.0074 | 32.98 | 0.24405
89675 | TÊ DE INSPEÇÃO, PVC, SERIE R, ÁGUA PLUVIAL, DN 100 MM, JUNTA ELÁSTICA, FORNECIDO E INSTALADO EM CONDUTORES VERTICAIS DE ÁGUAS PLUVIAIS. AF_06/2022 | UN | 0.0184 | 64.99 | 1.1958
89681 | REDUÇÃO EXCÊNTRICA, PVC, SERIE R, ÁGUA PLUVIAL, DN 150 X 100 MM, JUNTA ELÁSTICA, FORNECIDO E INSTALADO EM CONDUTORES VERTICAIS DE ÁGUAS PLUVIAIS. AF_06/2022 | UN | 0.0367 | 83.1 | 3.0498
89690 | JUNÇÃO SIMPLES, PVC, SERIE R, ÁGUA PLUVIAL, DN 100 X 100 MM, JUNTA ELÁSTICA, FORNECIDO E INSTALADO EM CONDUTORES VERTICAIS DE ÁGUAS PLUVIAIS. AF_06/2022 | UN | 0.0021 | 82.05 | 0.17231
89699 | JUNÇÃO SIMPLES, PVC, SERIE R, ÁGUA PLUVIAL, DN 150 X 100 MM, JUNTA ELÁSTICA, FORNECIDO E INSTALADO EM CONDUTORES VERTICAIS DE ÁGUAS PLUVIAIS. AF_06/2022 | UN | 0.0043 | 183.74 | 0.79008
90438 | FURO EM ALVENARIA PARA DIÂMETROS MAIORES QUE 75 MM. AF_05/2015 | UN | 0.0566 | 51.47 | 2.9132
90455 | PASSANTE TIPO TUBO DE DIÂMETRO MAIOR QUE 75 MM, FIXADO EM LAJE. AF_05/2015 | UN | 0.2192 | 7.4 | 1.6221
91187 | FIXAÇÃO DE TUBOS HORIZONTAIS DE PVC, CPVC OU COBRE DIÂMETROS MAIORES QUE 75 MM COM ABRAÇADEIRA METÁLICA FLEXÍVEL 18 MM, FIXADA DIRETAMENTE NA LAJE. AF_05/2015 | M | 0.0178 | 22.17 | 0.39463
91192 | CHUMBAMENTO PONTUAL EM PASSAGEM DE TUBO COM DIÂMETRO MAIOR QUE 75 MM. AF_05/2015 | UN | 0.0566 | 20.02 | 1.1331
|  |  |  | SUB-TOTAL | 54.8458
CPU 5 | BASE CÓDIGO ORSE 00016, COM PREÇOS DE ORSE 03/2024
ESPECIFICAÇÃO: | DEMOLIÇÃO MANUAL DE PISO CIMENTADO SOBRE LASTRO DE CONCRETO. ESPESSURA 3 CM. NAS PROXIMIDADES DAS JUNTAS DE DILATAÇÃO, ONDE SE ENCONTRA TRINCADO.
CÓDIGO | INSUMO/SERVIÇO | UNID. | COEFICIENTE | R$ UNITÁRIO | R$ TOTAL
i2711/SINAPI | CARRINHO DE MAO DE ACO CAPACIDADE 50 A 60 L, PNEU COM CAMARA | UN | 0.01 | 194 | 1.94
04729/ORSE | MARRETA 1 KG COM CABO | UN | 0.05 | 37.8 | 1.89
11264/ORSE | MARRETA DE 1/2 KG COM CABO | UN | 0.05 | 13.52 | 0.676
10788/ORSE | PÁ QUADRADA | UN | 0.2 | 36.9 | 7.38
88309/SINAPI | PEDREIRO COM ENCARGOS COMPLEMENTARES | h | 0.05 | 25.73 | 1.2865
88316/SINAPI | SERVENTE COM ENCARGOS COMPLEMENTARES | h | 0.2 | 20.75 | 4.15
04728/ORSE | TALHADEIRA CHATA 10" | UN | 0.05 | 18.58 | 0.929
|  |  |  | SUB-TOTAL | 18.2515
CPU 6 | BASE CÓDIGO SINAPI 98682, COM PREÇOS DE SINAPI 03/2024
ESPECIFICAÇÃO: | PISO CIMENTADO, TRAÇO 1:3 (CIMENTO E AREIA), ACABAMENTO RÚSTICO, ESPESSURA 3,0 CM, PREPARO MECÂNICO DA ARGAMASSA, INCLUSO JUNTA DE DILATAÇÃO COM BASE BETUMINOSA/M²
CÓDIGO | INSUMO/SERVIÇO | UNID. | COEFICIENTE | R$ UNITÁRIO | R$ TOTAL
i4408/SINAPI | RIPA NAO APARELHADA *1,5 X 5* CM, EM MACARANDUBA, ANGELIM OU EQUIVALENTE DA REGIÃO - BRUTA | m | 0.2 | 2.95 | 0.59
i0370/SINAPI | AREIA MEDIA - POSTO JAZIDA/FORNECEDOR (RETIRADO NA JAZIDA, SEM TRANSPORTE) | m³ | 0.002 | 97.5 | 0.195
i0517/SINAPI | EMULSÃO ASFÁLTICA ANIONICA | l | 0.3 | 8.73 | 2.619
87298/SINAPI | ARGAMASSA TRAÇO 1:3 (EM VOLUME DE CIMENTO E AREIA MÉDIA ÚMIDA) PARA CONTRAPISO, PREPARO MECÂNICO COM BETONEIRA 400 L. AF_08/2019 | m³ | 0.0431 | 640.94 | 27.6245
88309/SINAPI | PEDREIRO COM ENCARGOS COMPLEMENTARES | h | 0.333 | 25.73 | 8.5681
88316/SINAPI | SERVENTE COM ENCARGOS COMPLEMENTARES | h | 0.167 | 20.75 | 3.4653
|  |  |  | SUB-TOTAL | 43.0619
CPU 7 | BASE CÓDIGO ORSE C12013, COM PREÇOS DE SINAPI 03/2024
ESPECIFICAÇÃO: | MANUTENÇÃO DAS GRADES FRONTAIS EM METALON, COM SUBSTITUIÇÃO DAS BARRAS DANIFICADAS/M²
CÓDIGO | INSUMO/SERVIÇO | UNID. | COEFICIENTE | R$ UNITÁRIO | R$ TOTAL
88315/SINAPI | SERRALHEIRO COM ENCARGOS COMPLEMENTARES | h | 0.2 | 25.52 | 5.104
i10907/ORSE | BARRAS PARA SUBSTITUIÇÃO: TUBO INDUSTRIAL, EM AÇO, QUADRADO, DIM 25 X 25 MM, E=3,17MM(1/8"), 2,127KG/M | m | 0.1 | 37.52 | 3.752
i10997/SINAPI | ELETRODO REVESTIDO AWS-E7018, DIAMETRO IGUAL A 4,00MM | kg | 0.1 | 26 | 2.6
i0749/SEINFRA | MÁQUINA DE SOLDA (CHP) | h | 0.4 | 0.1 | 0.04
|  |  |  | SUB-TOTAL | 11.496
CPU 8 | BASE CÓDIGO ORSE C12013, COM PREÇOS DE SINAPI 03/2024
ESPECIFICAÇÃO: | MANUTENÇÃO DAS PORTAS METÁLICAS PIVOTANTES COM SUBSTITUIÇÃO DAS BARRAS E CHAPAS DANIFICADAS E DOBRADIÇAS. PORTAS DA CIRCULAÇÃO INTERNA E DA ÁREA DE SERVIÇO.
CÓDIGO | INSUMO/SERVIÇO | UNID. | COEFICIENTE | R$ UNITÁRIO | R$ TOTAL
88315/SINAPI | SERRALHEIRO COM ENCARGOS COMPLEMENTARES | h | 0.7 | 25.52 | 17.864
i07504/ORSE | PERFIL AÇO, CANTONEIRA ABAS IGUAIS - 1" X 1/4" (2,22 KG/M) | kg | 0.2 | 8.02 | 1.604
i2433/SINAPI | DOBRADIÇA DE AÇO/FERRO, 3"X 2 1/2", E= 1,2 A 1,8 MM, SEM ANEL, CROMADO OU ZINCADO, TAMPA CHATA, COM PARAFUSOS | unid | 0.5 | 6.57 | 3.285
i10907/ORSE | BARRAS PARA SUBSTITUIÇÃO: TUBO INDUSTRIAL, EM AÇO, QUADRADO, DIM 25 X 25 MM, E=3,17MM(1/8"), 2,127KG/M | m | 0.5 | 37.52 | 18.76
i10997/SINAPI | ELETRODO REVESTIDO AWS-E7018, DIAMETRO IGUAL A 4,00MM | kg | 0.2 | 26 | 5.2
i0749/SEINFRA | MÁQUINA DE SOLDA (CHP) | h | 0.4 | 0.1 | 0.04
|  |  |  | SUB-TOTAL | 46.753
CPU 9 | BASE CÓDIGO ORSE C12013, COM PREÇOS DE SINAPI 03/2024
ESPECIFICAÇÃO: | MANUTENÇÃO DOS PORTÕES DE GIRO E DE CORRER EM METALON, COM SUBSTITUIÇÃO DE ROLDANAS, DOBRADIÇAS, BARRAS DANIFICADAS, INCLUSIVE GUIA METÁLICA. PORTÕES DE CORRER E PIVOTANTES DE ACESSO A VEÍCULOS E PEDESTRES
CÓDIGO | INSUMO/SERVIÇO | UNID. | COEFICIENTE | R$ UNITÁRIO | R$ TOTAL
88315/SINAPI | SERRALHEIRO COM ENCARGOS COMPLEMENTARES | h | 0.4 | 25.52 | 10.208
i2433/SINAPI | DOBRADIÇA DE AÇO/FERRO, 3"X 2 1/2", E= 1,2 A 1,8 MM, SEM ANEL, CROMADO OU ZINCADO, TAMPA CHATA, COM PARAFUSOS | unid | 1 | 6.57 | 13.36
i3120/SINAPI | FERROLHO COM FECHO/TRINCO REDONDO, EM AÇO GALVANIZADO/ZINCADO, DE SOBREPOR, COM COMPRIMENTO DE 6" E ESPESSURA MÍNIMA DA CHAPA DE 1,50 MM. | unid | 1 | 10.71 | 10.71
90830/SINAPI | FECHADURA DE EMBUTIR COM CILINDRO, EXTERNA, COMPLETA, ACABAMENTO PADRÃO MÉDIO, INCLUSO EXECUÇÃO DE FURO - FORNECIMENTO E INSTALAÇÃO. AF_12/2019 | unid | 0 | 160.09 | 0
i10907/ORSE | BARRAS PARA SUBSTITUIÇÃO: TUBO INDUSTRIAL, EM AÇO, QUADRADO, DIM 25 X 25 MM, E=3,17MM(1/8"), 2,127KG/M | m | 0.25 | 37.52 | 9.38
i10997/SINAPI | ELETRODO REVESTIDO AWS-E7018, DIAMETRO IGUAL A 4,00MM | kg | 0.1 | 26 | 2.6
i0749/SEINFRA | MÁQUINA DE SOLDA (CHP) | h | 0.4 | 0.1 | 0.04
|  |  |  | SUB-TOTAL | 46.298
CPU 10 | BASE CÓDIGO SINAPI 102181, COM PREÇOS DE SINAPI 03/2024
ESPECIFICAÇÃO: | MANUTENÇÃO EM ESQUADRIAS DE VIDRO TEMPERADO/M²
CÓDIGO | INSUMO/SERVIÇO | UNID. | COEFICIENTE | R$ UNITÁRIO | R$ TOTAL
i39961 | SILICONE ACETICO USO GERAL INCOLOR 280 G | unid | 0.1 | 21.93 | 2.19
88316 | SERVENTE COM ENCARGOS COMPLEMENTARES | h | 0.5 | 20.75 | 10.37
88325 | VIDRACEIRO COM ENCARGOS COMPLEMENTARES | h | 0.5 | 20.99 | 10.49
COTAÇÃO | ROLDANA EXCÊNTRICA 1125 JANELA PORTA VIDRO 8 E 10MM https://produto.mercadolivre.com.br/MLB-694934944-roldana-excntrica-1125-para-box-de-vidro-temperado-_JM | unid | 0.2 | 14.9 | 2.98
i11950 | BUCHA DE NYLON SEM ABA S6, COM PARAFUSO DE 4,20 X 40 MM EM ACO ZINCADO COM ROSCA SOBERBA, CABECA CHATA E FENDA PHILLIPS | unid | 0.5 | 0.37 | 0.18
i34360 | PERFIL DE ALUMINIO ANODIZADO | kg | 0.1 | 44.09 | 4.4
|  |  |  | SUB-TOTAL | 30.61
CPU 11 | BASE CÓDIGO SINAPI 101654, COM PREÇOS DE SINAPI 03/2024
ESPECIFICAÇÃO: | LUMINÁRIA DE LED PARA ILUMINAÇÃO EXTERNA, DE 50 W - FORNECIMENTO E INSTALAÇÃO/UNID
CÓDIGO | INSUMO/SERVIÇO | UNID. | COEFICIENTE | R$ UNITÁRIO | R$ TOTAL
i21127/SINAPI | FITA ISOLANTE ADESIVA ANTICHAMA, USO ATE 750 V, EM ROLO DE 19 MM X 5 M | m | 0.014 | 3.59 | 0.05026
i42244/SINAPI | LUMINARIA DE LED PARA ILUMINACAO PUBLICA, DE 33 W ATE 50 W, INVOLUCRO EM ALUMINIO OU AÇO INOX. BRANCO FRIO. | unid | 1 | 151.26 | 151.26
88264/SINAPI | ELETRICISTA COM ENCARGOS COMPLEMENTARES | h | 0.2381 | 29 | 6.9049
|  |  |  | SUB-TOTAL | 158.2152
CPU 12 | BASE CÓDIGO SINAPI 97585, COM PREÇOS DE SINAPI 03/2024
ESPECIFICAÇÃO: | LUMINÁRIA TUBULAR LED 2x18W 120CM SOBREPOR SLIM CALHA - FORNECIMENTO E INSTALAÇÃO
CÓDIGO | INSUMO/SERVIÇO | UNID. | COEFICIENTE | R$ UNITÁRIO | R$ TOTAL
COTAÇÃO | LUMINÁRIA TUBULAR LED 2x18W 120CM SOBREPOR SLIM CALHA https://www.ferreiracosta.com/produto/418832/luminaria-metal-led-super-slim-36w-branco-nitrolux?region_id=777777 | l | 1 | 51.9 | 51.9
88247/SINAPI | AUXILIAR DE ELETRICISTA COM ENCARGOS COMPLEMENTARES | h | 0.1727 | 22.48 | 3.8823
88264/SINAPI | ELETRICISTA COM ENCARGOS COMPLEMENTARES | h | 0.4144 | 29 | 12.0176
|  |  |  | SUB-TOTAL | 67.7999
CPU 13 | BASE CÓDIGO SINAPI 91785, COM PREÇOS DE SINAPI 03/2024
ESPECIFICAÇÃO: | (COMPOSIÇÃO REPRESENTATIVA) DO SERVIÇO DE INSTALAÇÃO DE TUBOS DE PVC, SOLDÁVEL, ÁGUA FRIA, DN 25 MM (INSTALADO EM RAMAL, SUB-RAMAL, RAMAL DEDISTRIBUIÇÃO OU PRUMADA), INCLUSIVE CONEXÕES, CORTES E FIXAÇÕES, PARA PRÉDIOS.
CÓDIGO | INSUMO/SERVIÇO | UNID. | COEFICIENTE | R$ UNITÁRIO | R$ TOTAL
89356/SINAPI | TUBO, PVC, SOLDÁVEL, DN 25MM, INSTALADO EM RAMAL OU SUB-RAMAL DE ÁGUA - FORNECIMENTO E INSTALAÇÃO. AF_06/2022 | M | 0.794 | 21.7 | 17.2298
89362/SINAPI | JOELHO 90 GRAUS, PVC, SOLDÁVEL, DN 25MM, INSTALADO EM RAMAL OU SUB-RAMAL DE ÁGUA - FORNECIMENTO E INSTALAÇÃO. AF_06/2022 | UN | 0.6543 | 8.62 | 5.6401
89366/SINAPI | JOELHO 90 GRAUS COM BUCHA DE LATÃO, PVC, SOLDÁVEL, DN 25MM, X 3/4 INSTALADO EM RAMAL OU SUB-RAMAL DE ÁGUA - FORNECIMENTO E INSTALAÇÃO. AF_06/2022 | UN | 0.1694 | 15 | 2.541
89378/SINAPI | LUVA, PVC, SOLDÁVEL, DN 25MM, INSTALADO EM RAMAL OU SUB-RAMAL DE ÁGUA - FORNECIMENTO E INSTALAÇÃO. AF_06/2022 | UN | 0.0773 | 6.39 | 0.49395
89383/SINAPI | ADAPTADOR CURTO COM BOLSA E ROSCA PARA REGISTRO, PVC, SOLDÁVEL, DN 25MM X 3/4 , INSTALADO EM RAMAL OU SUB-RAMAL DE ÁGUA - FORNECIMENTO E INSTALAÇÃO. AF_06/2022 | UN | 0.6522 | 6 | 3.9132
89395/SINAPI | TE, PVC, SOLDÁVEL, DN 25MM, INSTALADO EM RAMAL OU SUB-RAMAL DE ÁGUA - FORNECIMENTO E INSTALAÇÃO. AF_06/2022 | UN | 0.3037 | 11.9 | 3.614
89396/SINAPI | TÊ COM BUCHA DE LATÃO NA BOLSA CENTRAL, PVC, SOLDÁVEL, DN 25MM X 1/2 , INSTALADO EM RAMAL OU SUB-RAMAL DE ÁGUA - FORNECIMENTO E INSTALAÇÃO. AF_06/2022 | UN | 0.0168 | 18.79 | 0.31567
89400/SINAPI | TÊ DE REDUÇÃO, PVC, SOLDÁVEL, DN 32MM X 25MM, INSTALADO EM RAMAL OU SUB-RAMAL DE ÁGUA - FORNECIMENTO E INSTALAÇÃO. AF_06/2022 | UN | 0.0115 | 18.27 | 0.2101
89402/SINAPI | TUBO, PVC, SOLDÁVEL, DN 25MM, INSTALADO EM RAMAL DE DISTRIBUIÇÃO DE ÁGUA - FORNECIMENTO E INSTALAÇÃO. AF_06/2022 | M | 0.078 | 11.47 | 0.89466
89408/SINAPI | JOELHO 90 GRAUS, PVC, SOLDÁVEL, DN 25MM, INSTALADO EM RAMAL DE DISTRIBUIÇÃO DE ÁGUA - FORNECIMENTO E INSTALAÇÃO. AF_06/2022 | UN | 0.0076 | 7.87 | 0.059812
89424/SINAPI | LUVA, PVC, SOLDÁVEL, DN 25MM, INSTALADO EM RAMAL DE DISTRIBUIÇÃO DE ÁGUA - FORNECIMENTO E INSTALAÇÃO. AF_06/2022 | UN | 0.0135 | 5.89 | 0.079515
89440/SINAPI | TE, PVC, SOLDÁVEL, DN 25MM, INSTALADO EM RAMAL DE DISTRIBUIÇÃO DE ÁGUA - FORNECIMENTO E INSTALAÇÃO. AF_06/2022 | UN | 0.0017 | 10.9 | 0.01853
89445/SINAPI | TÊ DE REDUÇÃO, PVC, SOLDÁVEL, DN 32MM X 25MM, INSTALADO EM RAMAL DE DISTRIBUIÇÃO DE ÁGUA - FORNECIMENTO E INSTALAÇÃO. AF_06/2022 | UN | 0.0034 | 17.19 | 0.058446
89446/SINAPI | TUBO, PVC, SOLDÁVEL, DN 25MM, INSTALADO EM PRUMADA DE ÁGUA - FORNECIMENTO E INSTALAÇÃO. AF_06/2022 | M | 0.128 | 5.03 | 0.64384
89481/SINAPI | JOELHO 90 GRAUS, PVC, SOLDÁVEL, DN 25MM, INSTALADO EM PRUMADA DE ÁGUA - FORNECIMENTO E INSTALAÇÃO. AF_06/2022 | UN | 0.067 | 4.85 | 0.32495
89528/SINAPI | LUVA, PVC, SOLDÁVEL, DN 25MM, INSTALADO EM PRUMADA DE ÁGUA - FORNECIMENTO E INSTALAÇÃO. AF_06/2022 | UN | 0.0135 | 3.87 | 0.052245
89532/SINAPI | LUVA DE REDUÇÃO, PVC, SOLDÁVEL, DN 32MM X 25MM, INSTALADO EM PRUMADA DE ÁGUA - FORNECIMENTO E INSTALAÇÃO. AF_06/2022 | UN | 0.0461 | 6.46 | 0.29781
89622/SINAPI | TÊ DE REDUÇÃO, PVC, SOLDÁVEL, DN 32MM X 25MM, INSTALADO EM PRUMADA DE ÁGUA - FORNECIMENTO E INSTALAÇÃO. AF_06/2022 | UN | 0.0385 | 12.82 | 0.49357
89627/SINAPI | TÊ DE REDUÇÃO, PVC, SOLDÁVEL, DN 50MM X 25MM, INSTALADO EM PRUMADA DE ÁGUA - FORNECIMENTO E INSTALAÇÃO. AF_06/2022 | UN | 0.0031 | 18.25 | 0.056575
90436/SINAPI | FURO MANUAL EM ALVENARIA, PARA INSTALAÇÕES HIDRÁULICAS, DIÂMETROS MENORES OU IGUAIS A 40 MM. AF_09/2023 | UN | 0.0083 | 13.22 | 0.10973
90443/SINAPI | RASGO LINEAR MANUAL EM ALVENARIA, PARA RAMAIS/ DISTRIBUIÇÃO DE INSTALAÇÕES HIDRÁULICAS, DIÂMETROS MENORES OU IGUAIS A 40 MM. AF_09/2023 | M | 0.2006 | 7.1 | 1.4243
90453/SINAPI | PASSANTE TIPO TUBO COM DIÂMETRO DE 40 MM, FIXADO EM LAJE, PARA PASSAGEM DE TUBULAÇÕES COM NO MÁXIMO 32 MM DE DIÂMETRO. AF_09/2023 | UN | 0.0071 | 3.7 | 0.02627
90466/SINAPI | CHUMBAMENTO LINEAR EM ALVENARIA PARA RAMAIS/DISTRIBUIÇÃO DE INSTALAÇÕES HIDRÁULICAS COM DIÂMETROS MENORES OU IGUAIS A 40 MM. AF_09/2023 | M | 0.2006 | 13.78 | 2.7643
91185/SINAPI | FIXAÇÃO DE TUBOS HORIZONTAIS DE PVC ÁGUA, PVC ESGOTO, PVC ÁGUA PLUVIAL, CPVC, PPR, COBRE OU AÇO, DIÂMETROS MENORES OU IGUAIS A 40 MM, COM ABRAÇADEIRA METÁLICA FLEXÍVEL 18 MM, FIXADA DIRETAMENTE NA LAJE. AF_09/2023 | M | 0.0092 | 22.5 | 0.207
91190/SINAPI | CHUMBAMENTO PONTUAL EM PASSAGEM DE TUBO COM DIÂMETRO MENOR OU IGUAL A 40 MM. AF_09/2023 | UN | 0.0083 | 9.54 | 0.079182
|  |  |  | SUB-TOTAL | 41.5485
CPU 14 | BASE CÓDIGO SINAPI 91902, COM PREÇOS DE SINAPI 03/2024
ESPECIFICAÇÃO: | PINTURA DE PISO CIMENTADO COM SOLUÇÃO DE CIMENTO E ÁGUA PARA REFORMA/MANUTENÇÃO DO PISO E AGREGAÇÃO DA BRITA SOLTA/M²
CÓDIGO | INSUMO/SERVIÇO | UNID. | COEFICIENTE | R$ UNITÁRIO | R$ TOTAL
i1379/SINAPI | CIMENTO PORTLAND COMPOSTO CP II-32 | kg | 1.1 | 0.7 | 0.77
88310/SINAPI | PINTOR COM ENCARGOS COMPLEMENTARES | h | 0.039 | 28.83 | 1.1244
88316/SINAPI | SERVENTE COM ENCARGOS COMPLEMENTARES | h | 0.014 | 20.75 | 0.2905
|  |  |  | SUB-TOTAL | 2.1849
José Haroldo Machado Júnior
Analista Judiciário - Engenheiro
CREA 190.067.756-3
SENGE/COADI/SAOF

## CRONOGRAMA
TRIBUNAL REGIONAL ELEITORAL DO RIO GRANDE DO NORTE
SEÇÃO DE ENGENHARIA
CRONOGRAMA FÍSICO-FINANCEIRO
OBRA: REFORMA/MANUTENÇÃO DO FÓRUM ELEITORAL DE ACARI
DATA: 30 DE ABRIL DE 2025
CRONOGRAMA FÍSICO - FINANCEIRO
ITEM | DISCRIMINAÇÃO | VALOR | % | 1º mês | 2º mês
1 | ITENS PRELIMINARES | 2004.88 | 2.59% | 1002.44 | 1002.44
|  |  |  | 50% | 50%
2 | COBERTURA E IMPERMEABILIZAÇÕES | 15830.84 | 20.45% | 12664.672 | 3166.168
|  |  |  | 80% | 20%
3 | REVESTIMENTOS | 594.89 | 0.7684% | 297.445 | 297.445
|  |  |  | 50% | 50%
4 | PISOS | 1198.03 | 1.547% | 599.015 | 599.015
|  |  |  | 50% | 50%
5 | ESQUADRIAS | 13289.27 | 17.17% | 7973.562 | 5315.708
|  |  |  | 60% | 40%
6 | INSTALAÇÕES | 14428.68 | 18.64% | 7214.34 | 7214.34
|  |  |  | 50% | 50%
7 | SINALIZAÇÃO | 1176.98 | 1.52% | 0 | 1176.98
100%
8 | PINTURA | 27785.03 | 35.89% | 11114.012 | 16671.018
|  |  |  | 40% | 60%
9 | DIVERSOS | 1111.39 | 1.436% | 0 | 1111.39
100%
| Totais simples | 77419.99 | 100% | 40865.486 | 36554.504
| Totais acumulados | - | - | 40865.486 | 77419.99
| Percentuais simples | - | - | 52.78% | 47.22%
| Percentuais acumulados | - | - | 52.78% | 100%
José Haroldo Machado Júnior
Analista Judiciário - Engenheiro
CREA 190.067.756-3
SENGE/COADI/SAOF

## COTAÇÃO (ACARI) (hidden)
TRIBUNAL REGIONAL ELEITORAL DO RIO GRANDE DO NORTE
SEÇÃO DE ENGENHARIA
COTAÇÃO DE PREÇOS DE MATERIAIS / SERVIÇOS
OBRA: REVITALIZAÇÃO DO FÓRUM ELEITORAL DE ACARI
DATA: 30 DE ABRIL DE 2025
COTAÇÃO DE PREÇOS DE MATERIAIS / SERVIÇOS
Empresa 1: Nocaute Controle de Pragas
CNPJ: -
FUNC: -
DATA DA COTAÇÃO: 06/02/2022
CONTATO: (84) 98179-7477
ITEM | DESCRIÇÃO | QUANT. | UNID. | R$ UNITÁRIO | R$ TOTAL
1 | LIMPEZA DE UMA CISTERNA DE 5000 LITROS E DE DUAS CAIXAS D'ÁGUA DE 1000 LITROS | 1 | UNID | 450 | 450
|  |  |  | TOTAL | 450
José Haroldo Machado Júnior
Analista Judiciário - Engenheiro
CREA 190.067.756-3
SENGE/COADI/SAOF

## BDI
TRIBUNAL REGIONAL ELEITORAL DO RIO GRANDE DO NORTE
SEÇÃO DE ENGENHARIA
BENEFÍCIOS E DESPESAS INDIRETAS (BDI)
OBRA: REFORMA/MANUTENÇÃO DO FÓRUM ELEITORAL DE ACARI
DATA: 30 DE ABRIL DE 2025
Cálculo do BDI, segundo fórmula do Acórdão 2622/2013-TCU-Pleno:
ELABORAÇÃO DE PROJETOS
| Administração Central | AC = | 5.5% | 3º quartil
| Lucro | L = | 8.96% | 3º quartil
| Seguro e Garantia | S + G = | 0.8% | médio
| Riscos | R = | 1.27% | médio
| Despesa Financeira | DF = | 1.23% | médio
| Tributos | I = | 8.65% |  | ISS = 5% sobre o valor da nota
PIS = 0,65%
|  | BDI = | 29.88% |  | COFINS = 3%
Notas:
1) Premissas:
a) A planilha de cálculo de BDI não será desonerada, consoante suspensão de efeitos dos itens 9.2 e 9.3 do Acórdão nº 2.859/2013-TCU Plenário, concedida no despacho do relator, Min. Raimundo Carreiro, no processo TC 013.515/2013-6- TCU, em pedido de reexame com efeito suspensivo;
b) O cômputo de administração central foi considerado no 3º quartil, já que o Cartório Eleitoral de Assu não se encontra inserido em um grande centro da região metropolitana e a sua planilha orçamentária não contempla a administração local da obra;
c) O cômputo de lucro foi considerado no 3º quartil, considerando que o montante da contratação para reforma/manutenção do imóvel é pequeno, e não deve atrair muitas empresas interessadas em participar da licitação para o serviço;
d) O cômputo de seguro e garantia foi considerado no quartil médio;
e) O cômputo de riscos foi considerado no quartil médio;
f) O cômputo de despesa financeira foi considerado no quartil médio;
g) Para o cômputo de tributos, foi considerado o ISSQN padrão de Patu/RN, de 5% sobre o valor dos serviços. Vide Art. 251 da LEI COMPLEMENTAR 452/2017. https://www.cmpatu.rn.gov.br/arquivos/96/_0000001.pdf https://cmpatu.rn.gov.br/requerimentos/489/EE_011_2017_0000001.pdf (este)
h) Quanto ao PIS e COFINS, as empresas sujeitas ao regime de tributação de incidência não cumulativa de PIS e COFINS devem apresentar demonstrativo de apuração de contribuições sociais comprovando que os percentuais dos referidos tributos adotados na taxa de BDI correspondem à média dos percentuais efetivos recolhidos em virtude do direito de compensação dos créditos previstos no art. 3º das Leis 10.637/2002 e 10.833/2003, de forma a garantir que os preços contratados pela administração pública reflitam os benefícios tributários concedidos pela legislação tributária.
José Haroldo Machado Júnior
Analista Judiciário - Engenheiro
CREA 190.067.756-3
SENGE/COADI/SAOF