## MEMÓRIA DE CÁLCULO (hidden)
MEMÓRIA DE CÁLCULO
OBRA: REVITALIZAÇÃO DO FÓRUM ELEITORAL DE ALEXANDRIA
ITEM | DISCRIMINAÇÃO | QTDE. | UNID. | DESCRIÇÃO DE CÁLCULO | JUSTIFICATIVA
1 | ITENS PRELIMINARES
1.1 | ANOTAÇÃO DE RESPONSABILIDADE TÉCNICA - ART/CREA-RN | 1 | unid | - | -
1.2 | PODA EM ALTURA DE ÁRVORE COM DIÂMETRO DE TRONCO MENOR QUE 0,20 M.AF_05/2018. INCLUINDO ARBUSTOS DA LATERAL DA OAB E FUNDO | 3 | unid | Quantificado através de inspeção visual dos registros fotográficos realizados durante a vistoria. | Manutenção da saúde da vegetação, retirando partes de madeira podre.
1.3 | COLETA E CARGA MANUAIS DE ENTULHO. INCLUINDO MATERIAL METÁLICO DESCARTADO NO FUNDO DO CARTÓRIO | 25.4146 | m³ | Quantificado através do somatório dos serviços de demolição que produzem entulho durante a execução da obra. Incluindo 3 m³ referentes à cerca descartada no fundo | Há a necessidade de destinação dos entulhos que irão ser produzidos durante a execução da obra.
1.4 | LOCAÇÃO MENSAL DE ANDAIME METÁLICO (QUANTITATIVO PREVISTO PARA O PRAZO TOTAL DO CONTRATO) | 67.5 | m³ | Quantificado através da largura, comprimento e altura dos andaimes e da altura a ser atinjida pelos mesmos. | Há a necessidade de realizar serviços em cota elevada.
1.5 | TRANSPORTE COM CAMINHÃO BASCULANTE DE 6 M3, EM VIA URBANA PAVIMENTADA,DMT ATÉ 30 KM (UNIDADE: M3XKM). AF_01/2018 | 127.073 | m³ x km | Quantificado através do volume total de resíduos produzidos multiplicado pela distancia final de depósito. | Há a necessidade de destinação dos entulhos que irão ser produzidos durante a execução da obra.
2 | COBERTURA E IMPERMEABILIZAÇÕES
2.1 | REMOÇÃO DE TELHAS, DE FIBROCIMENTO, METÁLICA E CERÂMICA, DE FORMA MANUAL, COM REAPROVEITAMENTO. AF_12/2017 | 174.44 | m² | Retirada do telhado da parte frontal e do corpo do cartório, sem a garagem e o teto da caixa d'água | -
2.2 | DEMOLIÇÃO DE LAJES, DE FORMA MANUAL, SEM REAPROVEITAMENTO. AF_12/2017. DEMOLIÇÃO DE RUFOS, CHAPIM E CINTA DE CONCRETO DANIFICADA | 1.0451 | m³ | Retirada dos chapins (possuem trechos danificados), dos rufos (serão todos trocados por de rufos de chapa de aço) e cinta de concreto (danificada na lateral direta do prédio). | Riscos à estrutura
2.3 | TRANSPORTE VERTICAL MANUAL, 1 PAVIMENTO, DE SACOS DE 20 KG (UNIDADE: KG). AF_07/2019. TRANSPORTE DOS RESÍDUOS DE DEMOLIÇÃO | 3135.24 | kg | Transporte vertical dos resíduos de demolição referentes aos chapins, rufos e cintas danificados | -
2.4 | LIMPEZA DE CONTRAPISO COM VASSOURA A SECO. AF_04/2019. LIMPEZA DA LAJE SOB O TELHADO | 174.44 | m² | Remover sujidades da laje abaixo do telhado que será retirado | -
2.5 | (COMPOSIÇÃO REPRESENTATIVA) EXECUÇÃO DE ESTRUTURAS DE CONCRETO ARMADO CONVENCIONAL, PARA EDIFICAÇÃO HABITACIONAL MULTIFAMILIAR (PRÉDIO), FCK= 25 MPA. AF_01/2017. CINTA DE CONCRETO ARMADO | 0.189 | m³ | Execução da cinta de amarração na lateral onde será demolida | Riscos à estrutura
2.6 | EMBOÇO OU MASSA ÚNICA EM ARGAMASSA TRAÇO 1:4, PREPARO MECÂNICO COM BETONEIRA 400 L, APLICADA MANUALMENTE EM PANOS CEGOS DE FACHADA (SEM PRESENÇA DE VÃOS), ESPESSURA DE 25 MM. AF_06/2014. RECUPERAÇÃO DO REVESTIMENTO NO PLATIBANDA DEVIDO A SUBSTITUIÇÃO DA CINTA DE CONCRETO | 6.25 | m² | Execução do emboço da cinta de amarração na lateral onde será demolida | Riscos à estrutura
2.7 | CHAPIM PRÉ-MOLDADO EM CONCRETO | 6.25 | m² | Execução dos chapins nos locais onde serão demolidos | Riscos à estrutura
2.8 | RUFO EXTERNO/INTERNO EM CHAPA DE AÇO GALVANIZADO NÚMERO 26, CORTE DE 33 CM, INCLUSO IÇAMENTO. AF_07/2019 | 75.76 | m | Execução de todo o rufo do telhado | Perda de função dos rufos de concreto por estarem danificados. Maior durabilidade com rufo em chapa de aço.
2.9 | FABRICAÇÃO E INSTALAÇÃO DE ESTRUTURA PONTALETADA DE MADEIRA NÃO APARELHADA PARA TELHADOS COM ATÉ 2 ÁGUAS E PARA TELHA ONDULADA DE FIBROCIMENTO, METÁLICA, PLÁSTICA OU TERMOACÚSTICA, INCLUSO TRANSPORTE VERTICAL.AF_12/2015- PONTALETES DE REFORÇO DA ESTRUTURA DE MADEIRA PARA RECEBIMENTO DA USINA FOTOVOLTÁICA | 174.44 | m² | - | -
2.10 | TRAMA DE MADEIRA COMPOSTA POR TERÇAS PARA TELHADOS DE ATÉ 2 ÁGUAS PARA TELHA ONDULADA DE FIBROCIMENTO, METÁLICA, PLÁSTICA OU TERMOACÚSTICA,INCLUSO TRANSPORTE VERTICAL. AF_07/2019 | 12 | m² | - | -
2.11 | TELHAMENTO COM TELHA ONDULADA DE FIBROCIMENTO E = 6 MM, COM RECOBRIMENTO LATERAL DE 1/4 DE ONDA PARA TELHADO COM INCLINAÇÃO MAIOR QUE 10°, COM ATÉ 2 ÁGUAS, INCLUSO IÇAMENTO. AF_07/2019 | 174.44 | m² | Execução do telhamento da parte frontal e corpo do cartório | Telhas muito danificadas (perda de função). Na garagem e no teto da caixa d'água, as telhas estão em melhor condição (nos locais mais afetados, poderão ser reutilizadas as telhas boas retiradas das outras partes).
2.12 | CUMEEIRA PARA TELHA DE FIBROCIMENTO ONDULADA E = 6 MM, INCLUSO ACESSÓRIOS DE FIXAÇÃO E IÇAMENTO. AF_07/2019 | 12 | m² | Execução da cumeeira do corpo do cartório | -
2.13 | LIMPEZA DE CALHA DE ZINCO (COM USO DE ESCOVAS MANUAIS, PANOS OU FERRAMENTAS PORTÁTEIS COM USO DE ÁGUA OU SABÃO NEUTRO. EXCLUIDA A POSSIBILIDADE DE USO DE PRODUTOS QUE POLUAM O MEIO AMBIENTE) | 38.25 | m | Limpeza do perímetro total das calhas | Calhas com muitas folhas e com sujidades.
2.14 | PINTURA HIDROFUGANTE COM SILICONE, APLICAÇÃO MANUAL, 2 DEMÃOS. AF_05/2021. (COM USO DE SIKAFILL, MANTA LIQUIDA DA AXTON, VEDAPREN FAST OU SIMILAR. (CALHAS DE ÁGUAS PLUVIAIS). https://www.quartzolit.weber/impermeabilizantes-quartzolit/impermeabilizantes-para-lajes-e-telhados/impermeabilizante-manta-liquida-branca-quartzolit | 22.95 | m² | Pintura da área total superficial das calhas (fundo + laterais) | Garantir o bom funcionamento das calhas.
2.15 | CALHA EM CHAPA DE AÇO GALVANIZADO NÚMERO 24, DESENVOLVIMENTO DE 100 CM, INCLUSO TRANSPORTE VERTICAL. AF_07/2019 | 4 | m | Troca de trechos danificados | Garantir o bom funcionamento das calhas.
2.16 | IMPERMEABILIZAÇÃO DE SUPERFÍCIE COM MANTA ASFÁLTICA, UMA CAMADA, INCLUSIVE APLICAÇÃO DE PRIMER ASFÁLTICO, E=3MM. AF_06/2018 - APLICAÇÃO NAS CALHAS DE ÁGUAS PLUVIAIS | 10 | m²
2.17 | TOLDO COM ESTRUTURA METÁLICA | 3 | m² | Execução de toldo com dimensões pré-definidas de acordo com a arquitetura do local | Necessidade de alocação de toldo para evitar a entrada das águas da chuva no interior da edificação
2.18 | (COMPOSIÇÃO REPRESENTATIVA) DO SERVIÇO DE INSTALAÇÃO DE TUBOS DE PVC,SÉRIE R, ÁGUA PLUVIAL, DN 100 MM (INSTALADO EM RAMAL DE ENCAMINHAMENTO, OU CONDUTORES VERTICAIS), INCLUSIVE CONEXÕES, CORTES E FIXAÇÕES, PARA PRÉDIOS. AF_10/2015. | 3 | m
2.19 | FORRO EM PLACAS DE GESSO, PARA AMBIENTES RESIDENCIAIS. AF_05/2017_P | 1 | m²
2.20 | FORRO EM RÉGUAS DE PVC, FRISADO, PARA AMBIENTES COMERCIAIS, INCLUSIVE ESTRUTURA DE FIXAÇÃO, ACABAMENTOS ETC. AF_05/2017_P | 13.5 | m²
3 | REVESTIMENTOS
3.1 | EXECUÇÃO DE RASGOS EM ALVENARIA PARA REPARO DE TRINCAS E PARA INSTALAÇÃO E TUBULAÇÕES | 15 | m | Estimativa do comprimento das trincas em alvenaria. | Necessária para aplicação do aço no interior da alvenaria.
3.2 | ENCHIMENTO DE RASGOS COM ARGAMASSA 1:4 CIM: AREIA GROSSA - REPARO RACHADURAS | 15 | m | Estimativa do comprimento das trincas em alvenaria. | Conferir novamente as características de acabamento.
3.3 | AÇO CA - 60 Ø 4,2 mm, INCLUSIVE CORTE, DOBRAGEM, MONTAGEM E COLOCAÇÃO DAS FERRAGENS - PARA USO NO REPARO DAS RACHADURAS DOS MUROS | 3.99 | kg | 3 Vergalhões de 12m (3 x 1,33 kg/vergalhão). | Aumentar a resistência aos esforços de tração interna presentes na alvenaria.
3.4 | EMBOÇO OU MASSA ÚNICA EM ARGAMASSA TRAÇO 1:4, PREPARO MECÂNICO COM BETONEIRA 400 L, APLICADA MANUALMENTE EM PANOS CEGOS DE FACHADA (SEM PRESENÇA DE VÃOS), ESPESSURA DE 25 MM. AF_06/2014. | 3.75 | m² | Comprimento dos rasgos x Largura dos rasgos. | Conferir novamente as características de acabamento.
4 | PISOS
4.1 | DEMOLIÇÃO DE ALVENARIA DE BLOCO FURADO, DE FORMA MANUAL, SEM REAPROVEITAMENTO. AF_12/2017. BALDRAMES DA CALÇADA | 1.3065 | m³ | Demolição dos baldrames que contornam as árvores
4.2 | DEMOLIÇÃO MANUAL DE PISO CIMENTADO SOBRE LASTRO DE CONCRETO (ESPESSURA 3 CM - FAIXA DA CALÇADA QUE ESTÁ DANIFICADA) | 14 | m² | Área referente à rampa de automóveis
4.3 | DEMOLIÇÃO DE CONCRETO SIMPLES MANUALMENTE (PISO - ESPESSURA 5 CM) | 1.144 | m³ | Volume de concreto referente à calçada
4.4 | EXECUÇÃO DE PASSEIO (CALÇADA) OU PISO DE CONCRETO COM CONCRETO MOLDADO IN LOCO, FEITO EM OBRA, ACABAMENTO CONVENCIONAL, NÃO ARMADO, ESPESSURA DE 7 CM - CALÇADA FRONTAL, CANTEIRO EM FRENTE AO MASTRO | 4.825 | m³
4.5 | PISO CIMENTADO, TRAÇO 1:3 (CIMENTO E AREIA), ACABAMENTO RÚSTICO, ESPESSURA 3,0 CM, PREPARO MECÂNICO DA ARGAMASSA. CALÇADA FRONTAL, CANTEIRO EM FRENTE AO MASTRO E PARTE DA RAMPA DE ACESSO | 42 | m² | RECOMPOSIÇÃO DO CIMENTADO E DAS CALÇADAS
4.6 | PISO EM LADRILHO HIDRÁULICO APLICADO EM AMBIENTES EXTERNOS. AF_05/2020 - CALÇADA FRONTAL E RAMPA DE ACESSO | 6.25 | m² | estimado em função das peças quebradas e da área de calçada que vai ser demolida
4.7 | ATERRO MANUAL DE VALAS COM SOLO ARGILO-ARENOSO E COMPACTAÇÃO MECANIZADA. AF_05/2016. | 4.25 | m³
4.8 | (COMPOSIÇÃO REPRESENTATIVA) EXECUÇÃO DE ESTRUTURAS DE CONCRETO ARMADO CONVENCIONAL, PARA EDIFICAÇÃO HABITACIONAL MULTIFAMILIAR (PRÉDIO), FCK= 25 MPA. AF_01/2017. (TAMPA DE CONCRETO ARMADO PARA CAIXA DE PASSAGEM - DANIFICADA) | 0.027 | m³
5 | ESQUADRIAS
5.1 | MANUTENÇÃO DAS GRADES FRONTAIS EM METALON COM SUBSTITUIÇÃO DAS BARRAS DANIFICADAS - GRADIS FRONTAIS | 45.255 | m² | Somatório das áreas (Largura x Comprimento) dos gradis comprometidos.
5.2 | MANUTENÇÃO DOS PORTÕES DE CORRER COM SUBSTITUIÇÃO DAS BARRAS DANIFICADAS E ROLDANAS - VEÍCULO/PEDESTRES | 6.93 | m² | Largura x Comprimento.
5.3 | MANUTENÇÃO DOS PORTÕES DE ABRIR EM METALON E CHAPA, COM SUBSTITUIÇÃO DE DOBRADICAS, BARRAS DANIFICADAS E FECHADURA DE CILINDRO CROMADA. INCLUSIVE CHUMBAMENTO. | 17.64 | m² | Somatório das áreas (Largura x Comprimento) dos portões de abrir em metalon para entrada dos veículos que estão comprometidos.
5.4 | MANUTENÇÃO DOS PORTÕES DE ABRIR EM METALON E CHAPA, COM SUBSTITUIÇÃO DE DOBRADICAS, BARRAS DANIFICADAS E FECHADURA DE CILINDRO CROMADA. INCLUSIVE CHUMBAMENTO. PORTÃO DE SAIDA NO FINAL DO CORREDOR, PORTÃO DEPÓSITO DE URNAS E ACESSO À CAIXA D'AGUA | 7.056 | m² | Largura x Comprimento.
5.5 | JOGO DE FERRAGENS CROMADAS PARA PORTA DE VIDRO TEMPERADO, UMA FOLHA COMPOSTO DE DOBRADICAS SUPERIOR E INFERIOR, TRINCO, FECHADURA, CONTRA FECHADURA COM CAPUCHINHO SEM MOLA E PUXADOR. AF_01/2021. TROCAR FERRAGENS DAS PORTAS DE VIDRO TEMPERADO DA RECEPÇÃO | 3 | unid
5.6 | MOLA HIDRAULICA DE PISO PARA PORTA DE VIDRO TEMPERADO. AF_01/2021. https://www.dormakaba.com/br-pt/solu%C3%A7%C3%B5es/produtos/ferragens-para-portas/molas-hidr%C3%A1ulicas/bts-84-282356 | 2 | unid
5.7 | PELÍCULA JATEADA APLICADA, NA PORTA DE ENTRADA E NA PORTA DO CORREDOR COM O NOME "TRE", (FAIXA DE SEGURANÇA) | 0.775 | m² | Somatório das áreas (Largura x Altura da faixa de segurança).
5.8 | MANUTENÇÃO DE ESQUADRIAS EM ALUMÍNIO COM SUBSTITUIÇÃO DAS ROLDANAS E ACESSÓRIOS - JANELAS EM ALUMÍNIO E VIDRO | 16.565 | m² | Somatório das áreas (Largura x Altura).
5.9 | FECHADURA DE EMBUTIR COM CILINDRO, EXTERNA, COMPLETA, ACABAMENTO PADRÃO MÉDIO, INCLUSO EXECUÇÃO DE FURO - FORNECIMENTO E INSTALAÇÃO. AF_12/2019 | 3 | unid
5.10 | FECHADURA DE EMBUTIR PARA PORTA DE BANHEIRO, COMPLETA, ACABAMENTO PADRÃO MÉDIO, INCLUSO EXECUÇÃO DE FURO - FORNECIMENTO E INSTALAÇÃO. AF_12/2019 | 1 | unid
5.11 | BATENTE PARA PORTA DE MADEIRA, FIXAÇÃO COM ARGAMASSA, PADRÃO MÉDIO - FORNECIMENTO E INSTALAÇÃO. AF_12/2019 | 1 | unid
6 | INSTALAÇÕES
6.1 | QUADRO DE MEDIÇÃO TRIFÁSICA (acima de 10 kva) COM CAIXA DE ACRÍLICO PRADRÃO COSERN | 1 | unid
6.2 | ELETRODUTO RÍGIDO SOLDÁVEL, PVC, DN 25 MM (3/4), APARENTE, INSTALADOEM PAREDE - FORNECIMENTO E INSTALAÇÃO. AF_11/2016_P | 5 | m
6.3 | ELETRODUTO RÍGIDO SOLDÁVEL, PVC, DN 32 MM (1), APARENTE, INSTALADO EM PAREDE - FORNECIMENTO E INSTALAÇÃO. AF_11/2016_P | 1 | m
6.4 | CABO DE COBRE FLEXÍVEL ISOLADO, 2,5 MM², ANTI-CHAMA 450/750 V, PARA CIRCUITOS TERMINAIS - FORNECIMENTO E INSTALAÇÃO. AF_12/2015 | 20 | m
6.5 | DISJUNTOR MONOPOLAR TIPO DIN, CORRENTE NOMINAL DE 10A - FORNECIMENTO E INSTALAÇÃO. AF_10/2020. https://www.santil.com.br/produto/mini-disjuntor-unipolar-10a-curva-c-schneider-electric/392817/ | 1 | unid
6.6 | CAIXA DE PASSAGEM 20x20cm EM CHAPA DE AÇO GALVANIZADO - FORNECIMENTO E MONTAGEM PARA SER INSTALADA NO PISO DA CIRCULAÇÃO EM SUBSTITUIÇÃO Á CAIXAS EXISTENTES | 1 | unid
6.7 | RELE FOTOELETRICO P/ COMANDO DE ILUMINACAO EXTERNA 1000W - FORNECIMENTO E INSTALACAO. https://www.ferreiracosta.com/Produto/127948/rele-fotocelula-plastico-azul-220v-trifacil-azul-exatron?region_id=777777&gclid=Cj0KCQjw--2aBhD5ARIsALiRlwB1ELJq4rBWoA2MCO2OWy01PsW0uYez8dCaojRJYb7bS0KXO7mGd7kaAgqdEALw_wcB | 2 | unid
6.8 | MÓDULO DE TOMADA 2P + T, 10A-250V, PARA MOPOST, REF .: 149-123-BR, DA MOPA OU SIMILAR. SUBSTITUIÇÃO DAS TOMADAS EM CAIXAS DE TOMADAS NO PISO. https://www.santil.com.br/produto/tomada-painel-c-rabicho-2p-t-10a-preto-transmobil/470588?gclid=Cj0KCQjw--2aBhD5ARIsALiRlwAadfj2-U1po3HStukb9l6wsejBDtrwTQ06gAnYo4fMuqoOI2qJbgwaAofaEALw_wcB | 20 | unid
6.9 | LUMINÁRIA DE EMERGÊNCIA, COM 30 LÂMPADAS LED DE 2 W, SEM REATOR - FORNECIMENTO E INSTALAÇÃO. AF_02/2020. https://ourolux.com.br/produtos/luminarias/lum-emergenia-30-leds-sem-alca-1.html | 4 | unid
6.10 | LUMINÁRIA DE LED PARA ILUMINAÇÃO EXTERNA, DE 50 W - FORNECIMENTO E INSTALAÇÃO. https://ourolux.com.br/produtos/luminarias/projetor-led-slim-50w-biv-branco-6500k-10.html | 3 | unid
6.11 | LUMINÁRIA DE LED Luminária Tubular Led 2x18w 120cm Sobrepor Slim Calha - FORNECIMENTO E INSTALAÇÃO. https://ourolux.com.br/produtos/luminarias/luminaria-led-slim-120cm-36w-biv-6500k.html | 22 | unid
6.12 | LUMINÁRIA TIPO PLAFON CIRCULAR, DE SOBREPOR, COM LED DE 12/13 W - FORNECIMENTO E INSTALAÇÃO. AF_03/2022. https://ourolux.com.br/produtos/luminarias/plafon-led-sobrepor-12w-biv-4000k-red-cx.html | 15 | unid
6.13 | LUMINÁRIA ARANDELA TIPO TARTARUGA, DE SOBREPOR, COM 1 LÂMPADA LED DE 6W, SEM REATOR - FORNECIMENTO E INSTALAÇÃO. AF_02/2020. https://ourolux.com.br/produtos/luminarias/lum-tartaruga-led-8w-biv-6500-oval.html | 6 | unid
6.14 | KIT CAVALETE PARA MEDIÇÃO DE ÁGUA - ENTRADA PRINCIPAL, EM PVC SOLDÁVELDN 25 (¾") FORNECIMENTO E INSTALAÇÃO (INCLUSIVE CAIXA DE MEDIÇÃO). AF_11/2016 | 1 | unid
6.15 | TUBO, PVC, SOLDÁVEL, DN 25MM, INSTALADO EM DRENO DE AR-CONDICIONADO - FORNECIMENTO E INSTALAÇÃO. AF_12/2014 | 5 | m
6.16 | (COMPOSIÇÃO REPRESENTATIVA) DO SERVIÇO DE INSTALAÇÃO DE TUBOS DE PVC, SOLDÁVEL, ÁGUA FRIA, DN 25 MM (INSTALADO EM RAMAL, SUB-RAMAL, RAMAL DEDISTRIBUIÇÃO OU PRUMADA), INCLUSIVE CONEXÕES, CORTES E FIXAÇÕES, PARA PRÉDIOS. AF_10/2015 | 25 | m
6.17 | FORNECIMENTO E INSTALAÇÃO DE ADAPTADOR COM FLANGE PARA CAIXA D'ÁGUA 25 mm x 3/4" | 3 | unid
6.18 | DESINSTALAÇÃO de aparelho condicionador de ar tipo SPLIT HIGH WALL, todas as potências, conforme especificação. | 5 | unid
6.19 | INSTALAÇÃO de aparelho condicionador de ar tipo SPLIT HIGH WALL, de 12.000 a 30.000 BTUs, conforme especificação. | 5 | unid
6.20 | REGISTRO DE ESFERA, PVC, SOLDÁVEL, DN 32 MM, INSTALADO EM RESERVAÇÃODE ÁGUA DE EDIFICAÇÃO QUE POSSUA RESERVATÓRIO DE FIBRA/FIBROCIMENTOFORNECIMENTO E INSTALAÇÃO. AF_06/2016 | 2 | unid
6.21 | BOMBA ANAUGER 700 - BOMBA CENTRÍFUGA, MONOFÁSICA, 0,5 CV OU 0,49 HP, HM 6 A 20 M, Q 1,2 A 8,3 M3/H - FORNECIMENTO E INSTALAÇÃO. AF_12/2020. (https://anauger.com.br/bombas-vibratorias/anauger-700-5g/) | 1 | unid
6.22 | CAIXA ENTERRADA PARA COLETA DE ÁGUAS PLUVIAS, EM CONCRETO PRÉ-MOLDADO, DIMENSÕES INTERNAS: 0,3X0,3X0,3 M. AF_12/2020. INCLUSIVE GRELHA METÁLICA | 1 | unid
6.23 | TORNEIRA CROMADA TUBO MÓVEL, DE MESA, 1/2 OU 3/4, PARA PIA DE COZINHA, PADRÃO ALTO - FORNECIMENTO E INSTALAÇÃO. AF_01/2020 |  | unid
6.24 | TORNEIRA CROMADA 1/2 OU 3/4 PARA TANQUE, PADRÃO MÉDIO - FORNECIMENTO E INSTALAÇÃO. AF_01/2020 |  | unid
6.25 | TORNEIRA CROMADA DE MESA, 1/2 OU 3/4, PARA LAVATÓRIO, PADRÃO MÉDIO - FORNECIMENTO E INSTALAÇÃO. AF_01/2020 |  | unid
6.26 | ESPELHO PLANO 4mm - FORNECIMENTO E INSTALAÇÃO |  | m²
7 | SINALIZAÇÃO
7.1 | PLACA DE SINALIZAÇÃO, DIM: 60 x 80 cm, - "Estacionamento Reservado - Deficiente/Idosos", INCLUSIVE FIXAÇÃO COM PARAFUSOS E BUCHAS - FORNECIMENTO E INSTALAÇÃO. https://www.iplacas.com.br/placa-estacionamento-exclusivo-deficiente-fisico-obrigatorio-uso-do-cartao?utm_source=Site&utm_medium=GoogleMerchant&utm_campaign=GoogleMerchant&sku=BXJ8PBLUS-aluminio-acm-3mm-60x40cm&gclid=Cj0KCQjw--2aBhD5ARIsALiRlwCjiR-wa86kmQFyTbh8LssHUG5Z6ZM2Xg3kHjFYKP1aLiJEzP4s9LEaAsKtEALw_wcB | 1 | unid
7.2 | PLACA DE SINALIZAÇÃO DE SEGURANÇA CONTRA INCÊNDIO, FOTOLUMINESCENTE, RETANGULAR, *12 x 40* CM, EM PVC*2* mm ANTI-CHAMA (simbolos, cores e pictogramas conforme nbr 13434) | 8 | unid
7.3 | PLACA DE IDENTIFICAÇÃO DAS SALAS EM AÇO ESCOVADO, DOBRADO NAS EXTREMIDADES dim. 21 x 11cm, COM DIZERES ADESIVADOS - FORNECIMENTO E INSTALAÇÃO | 1 | unid | VERIFICAR IN LOCO
8 | PINTURA
8.1 | APLICAÇÃO MANUAL DE PINTURA COM TINTA LÁTEX ACRÍLICA EM PAREDES, DUAS DEMÃOS. AF_06/2014. PINTURA EXTERNA DAS FACHADAS | 394.37 | m² | Somatório das áreas das 4 fachadas e da área interna dos platibandas.
8.2 | APLICAÇÃO MANUAL DE PINTURA COM TINTA LÁTEX ACRÍLICA EM TETO, DUAS DEMÃOS. AF_06/2014, LAJES DO CONTORNO DA EDIFICAÇÃO | 51.5968 | m²
8.3 | APLICAÇÃO E LIXAMENTO DE MASSA LÁTEX EM TETO, DUAS DEMÃOS. AF_06/2014 | 5 | m²
8.4 | APLICAÇÃO E LIXAMENTO DE MASSA LÁTEX EM PAREDES, DUAS DEMÃOS. AF_06/2014 | 5 | m²
8.5 | APLICAÇÃO DE FUNDO SELADOR ACRÍLICO EM PAREDES, UMA DEMÃO. AF_06/2014 | 10 | m² |  | Eventual reparo
8.6 | APLICAÇÃO MANUAL DE PINTURA COM TINTA TEXTURIZADA ACRÍLICA EM PAREDES EXTERNAS DE CASAS, UMA COR. AF_06/2014. PINTURA SOBRE REBOCO NOVO | 10 | m²
8.7 | LIXAMENTO DE MADEIRA PARA APLICAÇÃO DE FUNDO OU PINTURA. AF_01/2021 | 51.66 | m² | (Somatório das áreas das portas de madeira)*3
8.8 | PINTURA VERNIZ (INCOLOR) POLIURETÂNICO (RESINA ALQUÍDICA MODIFICADA) EM MADEIRA, 1 DEMÃO. AF_01/2021. A SER APLICADO NAS PORTAS E CAIXAS DE PORTAS | 51.66 | m²
8.9 | LIXAMENTO MANUAL EM SUPERFÍCIES METÁLICAS EM OBRA. AF_01/2020 - GRADES DE JANELAS, GRADES FRONTAIS, PORTAS, CORRIMÃO | 110.081 | m²
8.10 | PINTURA COM TINTA ALQUÍDICA DE FUNDO (TIPO ZARCÃO) PULVERIZADA SOBRE SUPERFÍCIES METÁLICAS (EXCETO PERFIL) EXECUTADO EM OBRA (POR DEMÃO). AF_01/2020. GRADES E PORTAS METÁLICAS | 110.081 | m² |  | chapas
8.11 | PINTURA COM TINTA ALQUÍDICA DE FUNDO E ACABAMENTO (ESMALTE SINTÉTICO PRETO BRILHANTE) APLICADA A ROLO OU PINCEL SOBRE SUPERFÍCIES METÁLICAS (EXCETOPERFIL) EXECUTADO EM OBRA (POR DEMÃO). AF_01/2020. GRADES E PORTAS METÁLICAS | 110.081 | m² |  | chapas
8.12 | APLICAÇÃO MANUAL DE TINTA LÁTEX ACRÍLICA EM PANOS SEM PRESENÇA DE VÃOS, DUAS DEMÃOS. AF_11/2016. MUROS DE CONTORNO | 143.64 | m²
8.13 | LIMPEZA DE SUPERFÍCIE COM JATO DE ALTA PRESSÃO. AF_04/2019. (LIMPEZA E RETIRADA DE LODO DAS CALÇADAS) | 500 | m²
8.14 | PINTURA DE PISO CIMENTADO COM SOLUÇÃO DE CIMENTO E ÁGUA PARA REVITALIZAÇÃO DO PISO - CALÇADA LATERAL, RAMPA DE ACESSO AO PORTÃO DO FUNDO E CALÇADA FRONTAL INTERNA | 500 | m²
8.15 | PINTURA DE PISO COM TINTA ACRÍLICA, APLICAÇÃO MANUAL, 2 DEMÃOS, INCLUSO FUNDO PREPARADOR. AF_05/2021. VAGA DE ESTACIONAMENTO CADEIRANTE | 20.5 | m²
8.16 | PINTURA DE SÍMBOLOS E TEXTOS COM TINTA ACRÍLICA, DEMARCAÇÃO COM FITA ADESIVA E APLICAÇÃO COM ROLO. AF_05/2021 - VAGAS DE ESTACIONAMENTO PARA IDOSOS, CADEIRANTE E GRÁVIDAS | 20.5 | m²
9 | DIVERSOS
9.1 | LIMPEZA DE PISO CERÂMICO OU PORCELANATO COM PANO ÚMIDO. AF_04/2019 LIMPEZA INTERNA APÓS OS SERVIÇOS DE PINTURA | 170 | m²
9.2 | LIMPEZA DE CONTRAPISO COM VASSOURA A SECO. AF_04/2019. LIMPEZA DE PARALELEPIPEDO E CIMENTADO | 422 | m²
9.3 | LIMPEZA DE CAIXA D'ÁGUA COM 2.000L E CISTERNA COM 5000 LITROS | 1 | unid

## ORÇAMENTO
TRIBUNAL REGIONAL ELEITORAL DO RIO GRANDE DO NORTE
SEÇÃO DE ENGENHARIA
PLANILHA ORÇAMENTÁRIA
OBRA: REFORMA/MANUTENÇÃO DO FÓRUM ELEITORAL DE SÃO TOMÉ
DATA REFERÊNCIA TÉCNICA SINAPI: JANEIRO/2025
DATA: 30 DE ABRIL DE 2025
ITEM | DISCRIMINAÇÃO | QTDE. | UNID. | CÓDIGOS: SINAPI/ORSE/ SEINFRA-CE | CUSTO UNITÁRIO | BDI | PREÇO UNITÁRIO | PREÇO SERVIÇO | %
29.88%
1 | ITENS PRELIMINARES | [6 empty] | 1893.95 | 5.261%
1.1 | ANOTAÇÃO DE RESPONSABILIDADE TÉCNICA - ART/CREA-RN. | 1 | unid | ND | 262.55 | 78.46 | 341.01 | 341.01 | 0.9472%
1.2 | COLETA E CARGA MANUAIS DE ENTULHO. INCLUINDO MATERIAL METÁLICO DESCARTADO NO FUNDO DO CARTÓRIO E GRADES/PORTÕES ANTIGOS. | 10.5 | m³ | 00026/ORSE | 17.54 | 5.24 | 22.78 | 239.19 | 0.6644%
1.3 | LOCAÇÃO MENSAL DE ANDAIME METÁLICO. QUANTITATIVO PREVISTO PARA O PRAZO TOTAL DO CONTRATO. | 45 | m³ | CPU 1 | 8.344 | 2.49 | 10.83 | 487.35 | 1.354%
1.4 | TRANSPORTE COM CAMINHÃO BASCULANTE DE 6 M³, EM VIA URBANA PAVIMENTADA, DMT ATÉ 30 KM (UNIDADE: M3XKM). AF_07/2020 | 50 | m³ x km | 97914 | 3.08 | 0.92 | 4 | 200 | 0.5555%
1.5 | LONA PLÁSTICA PRETA PROTEÇÃO COM LONA PARA PISO | 80 | m² | 03642/ORSE | 6.03 | 1.8 | 7.83 | 626.4 | 1.74%
2 | COBERTURA E ALVENARIA | [6 empty] | 963.41 | 2.676%
2.1 | DEMOLIÇÃO DE ALVENARIA DE BLOCO FURADO, DE FORMA MANUAL, SEM REAPROVEITAMENTO. AF_09/2023 DEMOLIÇÃO DE PAREDE EXISTENTE NO BANHEIRO | 0.48 | m² | 97622 | 58.58 | 17.5 | 76.08 | 36.51 | 0.1014%
2.2 | CHAPISCO APLICADO EM ALVENARIAS E ESTRUTURAS DE CONCRETO INTERNAS, COM COLHER DE PEDREIRO. ARGAMASSA TRAÇO 1:3 COM PREPARO MANUAL. AF_10/2022 CHAPISCO PARA BANHEIRO | 0.96 | m² | 87878 | 4.7 | 1.4 | 6.1 | 5.85 | 0.01625%
2.3 | TRANSPORTE VERTICAL MANUAL, 1 PAVIMENTO, DE SACOS DE 20 KG (UNIDADE: KG). AF_07/2019. TRANSPORTE DOS RESÍDUOS DE DEMOLIÇÃO. | 100 | kg | 100231 | 0.03 | 0 | 0.03 | 3 | 0.008333%
2.4 | VERGA MOLDADA IN LOCO EM CONCRETO, ESPESSURA DE *15* CM. AF_03/2024 VERGA EM CONCRETO PARA PORTA | 2.63 | m | 105023 | 68.31 | 20.41 | 88.72 | 233.33 | 0.6481%
2.5 | LIMPEZA DE CALHA DE ZINCO (REQUISITOS: COM USO DE ESCOVAS MANUAIS, PANOS OU FERRAMENTAS PORTÁTEIS COM USO DE ÁGUA OU SABÃO NEUTRO. EXCLUIDA A POSSIBILIDADE DE USO DE PRODUTOS QUE POLUAM O MEIO AMBIENTE). LIMPEZA DO PERÍMETRO TOTAL DAS CALHAS. | 5 | m | 04865/ORSE | 17.54 | 5.24 | 22.78 | 113.9 | 0.3164%
2.6 | IMPERMEABILIZAÇÃO DE SUPERFÍCIE COM MANTA ASFÁLTICA, UMA CAMADA, INCLUSIVE APLICAÇÃO DE PRIMER ASFÁLTICO, E=3MM. APLICAÇÃO NA COBERTURA NAS EMENDAS DAS CALHAS E NO ENCONTRO COM AS PAREDES | 2 | m² | CPU 2 | 122.1063 | 36.49 | 158.59 | 317.18 | 0.881%
2.7 | TELHAMENTO COM TELHA ONDULADA DE FIBROCIMENTO E = 6 MM, COM RECOBRIMENTO LATERAL DE 1/4 DE ONDA PARA TELHADO COM INCLINAÇÃO MAIOR QUE 10°, COM ATÉ 2 ÁGUAS, INCLUSO IÇAMENTO. AF_07/2019 TROCA DE TELHA APÓS DESINSTALAÇÃO DO AR CONDICIONADO E OUTRAS QUE ESTIVEREM QUEBRADAS | 3.5 | m² | 94207 | 55.8 | 16.67 | 72.47 | 253.64 | 0.7045%
3 | REVESTIMENTOS | [6 empty] | 1067.87 | 2.966%
3.1 | EXECUÇÃO DE RASGOS EM ALVENARIA PARA REPARO DE TRINCAS E PARA INSTALAÇÃO DE TUBULAÇÕES. RASGOS NA ALVENARIA DO PRÉDIO PARA INSTALAÇÕES ELÉTRICAS E DE AR-CONDICIONADO | 25 | m | 02481/ORSE | 2.62 | 0.78 | 3.4 | 85 | 0.2361%
3.2 | ENCHIMENTO DE RASGOS COM ARGAMASSA 1:4 CIM:AREIA GROSSA. REPARO DAS TRINCAS NA ALVENARIA DO PRÉDIO. | 25 | m | 02483/ORSE | 4.98 | 1.48 | 6.46 | 161.5 | 0.4486%
3.3 | EMBOÇO OU MASSA ÚNICA EM ARGAMASSA TRAÇO 1:2:8, PREPARO MECÂNICO COM BETONEIRA 400 L, APLICADA MANUALMENTE EM PANOS CEGOS DE FACHADA (SEM PRESENÇA DE VÃOS), ESPESSURA DE 25 MM. AF_08/2022. EMBOÇO PARA O BANHEIRO | 0.96 | m² | 87792 | 35.96 | 10.74 | 46.7 | 44.83 | 0.1245%
3.4 | REVESTIMENTO CERÂMICO PARA PAREDE, 10 X 10 CM, ELIZABETH, LINHA CRISTAL BEGE, APLICADO COM ARGAMASSA INDUSTRIALIZADA AC-II, REJUNTE EPOXI, EXCLUSIVE REGULARIZAÇÃO DE BASE OU EMBOÇO - REV 02 REVESTIMENTO CERAMICO PARA O BANHEIRO | 4.8 | m² | 11180/ORSE | 124.56 | 37.22 | 161.78 | 776.54 | 2.157%
4 | PISOS | [6 empty] | 1714.56 | 4.762%
4.1 | DEMOLIÇÃO MANUAL DE PISO CIMENTADO SOBRE LASTRO DE CONCRETO. DEMOLIÇÃO PARA CONSTRUÇÃO DA RAMPA DA ENTRADA PRINICPAL | 5.6 | m² | CPU 5 | 24.31 | 7.26 | 31.57 | 176.79 | 0.4911%
4.2 | PISO CIMENTADO, TRAÇO 1:3 (CIMENTO E AREIA), ACABAMENTO RÚSTICO, ESPESSURA 5,0 CM, PREPARO MECÂNICO DA ARGAMASSA, INCLUSO JUNTA DE DILATAÇÃO COM BASE BETUMINOSA. REPAROS NA CALÇADA | 5 | m² | CPU 6 | 47.905 | 14.31 | 62.21 | 311.05 | 0.864%
4.3 | PISO TÁTIL DIRECIONAL E/OU ALERTA, DE CONCRETO, COLORIDO, P/DEFICIENTES VISUAIS, DIMENSÕES 25X25CM, APLICADO COM ARGAMASSA INDUSTRIALIZADA AC-II, REJUNTADO, EXCLUSIVE REGULARIZAÇÃO DE BASE PISO TÁTIL DA ÁREA EXTERNA | 5 | m² | 07324/ORSE | 152.71 | 45.63 | 198.34 | 991.7 | 2.755%
4.4 | PISO TÁTIL DIRECIONAL E/OU ALERTA, DE CONCRETO, COLORIDO, P/DEFICIENTES VISUAIS, DIMENSÕES 25X25CM, APLICADO COM ARGAMASSA INDUSTRIALIZADA AC-II, REJUNTADO, EXCLUSIVE REGULARIZAÇÃO DE BASE PISO TÁTIL DA ÁREA EXTERNA | 1.8 | m | 98695 | 100.53 | 30.04 | 130.57 | 235.02 | 0.6528%
5 | ESQUADRIAS | [6 empty] | 7017.52 | 19.49%
5.1 | REFORMA DAS GRADES EM METALON COM SUBSTITUIÇÃO DAS BARRAS DANIFICADAS. GRADE DE PORTAS E JANELAS | 8.4 | m² | CPU 7 | 11.656 | 3.48 | 15.13 | 127.09 | 0.353%
5.2 | JOGO DE FERRAGENS CROMADAS PARA PORTA DE VIDRO TEMPERADO, UMA FOLHA COMPOSTO DE DOBRADICAS SUPERIOR E INFERIOR, TRINCO, FECHADURA, CONTRA FECHADURA COM CAPUCHINHO SEM MOLA E PUXADOR. AF_01/2021. PORTA DA ENTRADA | 1 | unid | 102189 | 238.02 | 71.13 | 309.15 | 309.15 | 0.8587%
5.3 | MOLA HIDRAULICA DE PISO PARA PORTA DE VIDRO TEMPERADO. AF_01/2021. PORTAS DE VIDRO TEMPERADO DA RECEPÇÃO. REFERÊNCIA DE PRODUTO: https://www.dormakaba.com/br-pt/solu%C3%A7%C3%B5es/produtos/ferragens-para-portas/molas-hidr%C3%A1ulicas/bts-84-282356 | 1 | unid | 102188 | 886.62 | 264.96 | 1151.58 | 1151.58 | 3.199%
5.4 | PELÍCULA INSULFILM APLICADA OU SIMILAR. FAIXA DE SEGURANÇA - PELÍCULA JATEADA APLICADA NA PORTA DE ENTRADA E NA PORTA DO CORREDOR COM O NOME "TRE". | 1.6 | m² | 3149/ORSE | 66 | 19.72 | 85.72 | 137.15 | 0.3809%
5.5 | REVISÃO DE ESQUADRIA DE MADEIRA MANUTENÇÃO DE ESQUADRIAS DE MADEIRA | 9.8 | m² | 01797/ORSE | 104.9 | 31.34 | 136.24 | 1335.15 | 3.708%
5.6 | FECHADURA DE EMBUTIR PARA PORTA DE BANHEIRO, COMPLETA, ACABAMENTO PADRÃO MÉDIO, INCLUSO EXECUÇÃO DE FURO - FORNECIMENTO E INSTALAÇÃO. AF_12/2019. PARA A PORTA DO BANHEIRO | 1 | unid | 90831 | 144.49 | 43.18 | 187.67 | 187.67 | 0.5213%
5.7 | REMOÇÃO DE PORTAS, DE FORMA MANUAL, SEM REAPROVEITAMENTO. AF_09/2023 REMOÇÃO DA PORTA (INFESTAÇÃO DE CUPIM) | 1.47 | m² | 97644 | 9.77 | 2.91 | 12.68 | 18.63 | 0.05175%
5.8 | BATENTE PARA PORTA DE MADEIRA, FIXAÇÃO COM ARGAMASSA, PADRÃO MÉDIO - FORNECIMENTO E INSTALAÇÃO. AF_12/2019. PARA A PORTA DO BANHEIRO | 1 | unid | 90806 | 432.53 | 129.26 | 561.79 | 561.79 | 1.56%
5.9 | PORTA DE MADEIRA PARA VERNIZ, SEMI-OCA (LEVE OU MÉDIA), 90X210 CM, ESPESSURA DE 3,5CM, INCLUSO DOBRADIÇAS - FORNECIMENTO E INSTALAÇÃO. AF_12/2019. SUBSTITUIÇÃO DE PORTA (INFESTAÇÃO DE CUPIM). | 1 | unid | 91012 | 458.65 | 137.06 | 595.71 | 595.71 | 1.655%
5.10 | CORRIMÃO CENTRAL EM TUBO FERRO GALVANIZADO, SUPERIOR ALT=1,10M, BARRAS INTERMEDIÁRIAS ALT=0,92M E 0,70M DE CADA LADO, DIAM= 1.1/2" INCLUSIVE AS VERTICAIS DE APOIO. CORRIMÃO EM TUBO DE FERRO, PINTADO NA COR PRETA, CONFORME PADRÃO EXISTENTE | 8.5 | m | 11935/ORSE | 234.93 | 70.2 | 305.13 | 2593.6 | 7.204%
6 | INSTALAÇÕES | [6 empty] | 7075.82 | 19.65%
6.1 | CANALETA PLÁSTICA 25MM X 25MM, SCHNEIDER OU SIMILAR | 40 | m | 03811/ORSE | 40.86 | 12.21 | 53.07 | 2122.8 | 5.896%
6.2 | CABO DE COBRE FLEXÍVEL ISOLADO, 2,5 MM², ANTI-CHAMA 450/750 V, PARA CIRCUITOS TERMINAIS - FORNECIMENTO E INSTALAÇÃO. AF_03/2023. | 100 | m | 91926 | 4.84 | 1.44 | 6.28 | 628 | 1.744%
6.3 | DISJUNTOR MONOPOLAR TIPO DIN, CORRENTE NOMINAL DE 10A - FORNECIMENTO E INSTALAÇÃO. AF_10/2020. REFERÊNCIA DE PRODUTO: https://www.santil.com.br/produto/mini-disjuntor-unipolar-10a-curva-c-schneider-electric/392817/ | 3 | unid | 93653 | 11.5 | 3.43 | 14.93 | 44.79 | 0.1244%
6.4 | RELÉ FOTOELÉTRICO PARA COMANDO DE ILUMINAÇÃO EXTERNA 1000 W - FORNECIMENTO E INSTALAÇÃO. AF_08/2020. REFERÊNCIA DE PRODUTO: https://www.ferreiracosta.com/Produto/127948/rele-fotocelula-plastico-azul-220v-trifacil-azul-exatron?region_id=777777&gclid=Cj0KCQjw--2aBhD5ARIsALiRlwB1ELJq4rBWoA2MCO2OWy01PsW0uYez8dCaojRJYb7bS0KXO7mGd7kaAgqdEALw_wcB | 1 | unid | 101632 | 36.42 | 10.88 | 47.3 | 47.3 | 0.1314%
6.5 | SUPORTE PARAFUSADO COM PLACA DE ENCAIXE 4" X 2" PARA PONTO ELÉTRICO - FORNECIMENTO E INSTALAÇÃO. AF_03/2023 SUBSTITUIÇÃO DOS ESPELHOS DE TOMADAS E INTERRUPTORES EXISTENTE PARA O PADRÃO ABNT (ESPELHO/PLACA DE TOMADAS E INTERRUPTORES E SUPORTE DE FIXAÇÃO PARA ESPELHO /PLACA 4X2) | 15 | unid | 91946 | 11 | 3.28 | 14.28 | 214.2 | 0.595%
6.6 | LUMINÁRIA DE EMERGÊNCIA, COM 30 LÂMPADAS LED DE 2 W, SEM REATOR - FORNECIMENTO E INSTALAÇÃO. AF_02/2020. REFERÊNCIA DE PRODUTO: https://www.santil.com.br/produto/luminaria-de-emergencia-led-2w-ourolux-com-30-leds--santil/470118 | 1 | unid | 97599 | 21.64 | 6.46 | 28.1 | 28.1 | 0.07805%
6.7 | LUMINÁRIA DE LED PARA ILUMINAÇÃO EXTERNA, DE 50 W - FORNECIMENTO E INSTALAÇÃO. REFERÊNCIA DE PRODUTO: https://ourolux.com.br/produtos/luminarias/superled-projetor-slim-50w-biv-branco-6500k.html | 1 | unid | CPU 8 | 161.7414 | 48.33 | 210.07 | 210.07 | 0.5835%
6.8 | LUMINÁRIA TIPO PLAFON CIRCULAR, DE SOBREPOR, COM LED DE 12/13 W - FORNECIMENTO E INSTALAÇÃO. AF_03/2022. REFERÊNCIA DE PRODUTO: https://ourolux.com.br/produtos/luminarias/plafons-drivers/plafon-sobrepor-caixa/plafon-superled-sobrepor-12w-biv-4000k-redondo.html | 5 | unid | 103782 | 30.87 | 9.22 | 40.09 | 200.45 | 0.5568%
6.9 | LUMINÁRIA TUBULAR LED 2x18W 120CM SOBREPOR SLIM CALHA - FORNECIMENTO E INSTALAÇÃO. REFERÊNCIA DE PRODUTO: https://ourolux.com.br/produtos/luminarias/luminaria-slim/luminaria-superled-slim-120cm-36w-biv-6500k.html | 9 | unid | CPU 9 | 68.4036 | 20.44 | 88.84 | 799.56 | 2.221%
6.10 | TUBO, PVC, SOLDÁVEL, DN 25MM, INSTALADO EM DRENO DE AR-CONDICIONADO - FORNECIMENTO E INSTALAÇÃO. AF_12/2014. | 12 | m | 89865 | 16.51 | 4.93 | 21.44 | 257.28 | 0.7146%
6.11 | TORNEIRA CROMADA TUBO MÓVEL, DE MESA, 1/2 OU 3/4, PARA PIA DE COZINHA, PADRÃO ALTO - FORNECIMENTO E INSTALAÇÃO. AF_01/2020. | 2 | unid | 86909 | 101.46 | 30.32 | 131.78 | 263.56 | 0.7321%
6.12 | TORNEIRA CROMADA 1/2 OU 3/4 PARA TANQUE, PADRÃO MÉDIO - FORNECIMENTO E INSTALAÇÃO. AF_01/2020. | 1 | unid | 86914 | 76.96 | 22.99 | 99.95 | 99.95 | 0.2776%
6.13 | TORNEIRA CROMADA DE MESA PARA LAVATORIO, TIPO MONOCOMANDO. AF_01/2020 | 1 | unid | 100853 | 268.59 | 80.26 | 348.85 | 348.85 | 0.969%
6.14 | LAVATÓRIO LOUÇA BRANCA SUSPENSO, 29,5 X 39CM OU EQUIVALENTE, PADRÃO POPULAR, INCLUSO SIFÃO FLEXÍVEL EM PVC, VÁLVULA E ENGATE FLEXÍVEL 30CM EM PLÁSTICO E TORNEIRA CROMADA DE MESA, PADRÃO POPULAR - FORNECIMENTO E INSTALAÇÃO. AF_01/2020 | 1 | unid | 86943 | 231.88 | 69.29 | 301.17 | 301.17 | 0.8365%
6.15 | SIFÃO DO TIPO FLEXÍVEL EM PVC 1 X 1.1/2 - FORNECIMENTO E INSTALAÇÃO. AF_01/2020 | 2 | unid | 86883 | 9.79 | 2.92 | 12.71 | 25.42 | 0.07061%
6.16 | BARRA DE APOIO RETA, EM ACO INOX POLIDO, COMPRIMENTO 80 CM, FIXADA NA PAREDE - FORNECIMENTO E INSTALAÇÃO. AF_01/2020 | 2 | unid | 100868 | 357.39 | 106.8 | 464.19 | 928.38 | 2.579%
6.17 | BARRA DE APOIO, PARA LAVATÓRIO,FIXA, CONSTITUIDA DE DUAS BARRAS LATERAIS EM "U", EM AÇO INOX, D=1 1/4", JACKWAL OU SIMILAR | 1 | cj | 12128/ORSE | 428.03 | 127.91 | 555.94 | 555.94 | 1.544%
7 | SINALIZAÇÃO | [6 empty] | 3817.37 | 10.6%
7.1 | LETREIRO EM BAIXO RELEVO DE 25X25X2CM LETREIRO DE FACHADA COM O NOME "PODER JUDICIÁRIO FEDERAL FÓRUM ELEITORAL SÃO TOMÉ" | 43 | unid | 12507/ORSE | 67.49 | 20.16 | 87.65 | 3768.95 | 10.47%
7.2 | PLACA DE SINALIZAÇÃO DE SEGURANCA CONTRA INCÊNDIO, FOTOLUMINESCENTE, RETANGULAR, *12 X 40* CM, EM PVC *2* MM ANTI-CHAMAS (SIMBOLOS, CORES E PICTOGRAMAS CONFORME NBR 16820). | 2 | unid | I37558 | 18.64 | 5.57 | 24.21 | 48.42 | 0.1345%
8 | PINTURA | [6 empty] | 11572.4 | 32.14%
8.1 | EMASSAMENTO COM MASSA LÁTEX, APLICAÇÃO EM TETO, DUAS DEMÃOS, LIXAMENTO MANUAL. AF_04/2023 LAJES EXTERNAS/BEIRAL DO CONTORNO DA EDIFICAÇÃO. | 12.44 | m² | 88496 | 30.36 | 9.07 | 39.43 | 490.5 | 1.362%
8.2 | EMASSAMENTO COM MASSA LÁTEX, APLICAÇÃO EM PAREDE, DUAS DEMÃOS, LIXAMENTO MANUAL. AF_04/2023. PAREDES EXTERNAS E INTERNAS. | 70 | m² | 88497 | 16.16 | 4.82 | 20.98 | 1468.6 | 4.079%
8.3 | PINTURA LÁTEX ACRÍLICA PREMIUM, APLICAÇÃO MANUAL EM PAREDES, DUAS DEMÃOS. AF_04/2023. PINTURA DE TODOS OS TETOS E TODAS AS PAREDES INTERNAS | 320.39 | m² | 88489 | 12.2 | 3.64 | 15.84 | 5074.97 | 14.1% | 73.68
8.4 | PINTURA LÁTEX ACRÍLICA PREMIUM, APLICAÇÃO MANUAL EM PAREDES, DUAS DEMÃOS. AF_04/2023. PINTURA DE TODAS AS PAREDES EXTERNAS. | 205.6 | m² | 88489 | 12.2 | 3.64 | 15.84 | 3256.7 | 9.046% | 290.568
8.6 | LIXAMENTO DE MADEIRA PARA APLICAÇÃO DE FUNDO OU PINTURA. AF_01/2021. PORTAS,CAIXAS DE PORTA DE MADEIRA E JANELAS | 29.42 | m² | 102193 | 1.87 | 0.55 | 2.42 | 71.19 | 0.1977%
8.7 | PINTURA FUNDO NIVELADOR ALQUÍDICO BRANCO EM MADEIRA. AF_01/2021 | 29.42 | m² | 102225 | 19.01 | 5.68 | 24.69 | 726.37 | 2.018%
8.8 | LIXAMENTO MANUAL EM SUPERFÍCIES METÁLICAS EM OBRA. AF_01/2020. GRADES DE JANELAS, GRADES FRONTAIS, PORTAS METÁLICAS, CORRIMÃO E ESCADA. | 8.4 | m² | 100717 | 9.49 | 2.83 | 12.32 | 103.48 | 0.2874%
8.10 | PINTURA COM TINTA ALQUÍDICA DE FUNDO E ACABAMENTO (ESMALTE SINTÉTICO GRAFITE) APLICADA A ROLO OU PINCEL SOBRE SUPERFÍCIES METÁLICAS (EXCETO PERFIL) EXECUTADO EM OBRA (POR DEMÃO). AF_01/2020. GRADES DE PORTAS E JANELAS. DUAS DEMÃOS. | 8.4 | m² | 100726 | 27.4 | 8.18 | 35.58 | 298.87 | 0.8301%
8.11 | PINTURA DE PISO CIMENTADO COM SOLUÇÃO DE CIMENTO E ÁGUA PARA REFORMA/MANUTENÇÃO DO PISO. TODAS AS ÁREAS PROVIDAS DE PISO CIMENTÍCIO. | 28.28 | m² | CPU 10 | 2.2346 | 0.66 | 2.89 | 81.72 | 0.227%
9 | DIVERSOS | [6 empty] | 879.53 | 2.443%
9.1 | LIMPEZA DE PISO COM PANO ÚMIDO. AF_04/2019 LIMPEZA INTERNA DO PISO APÓS OS SERVIÇOS DE PINTURA. | 81.89 | m² | 99803 | 2.17 | 0.64 | 2.81 | 230.11 | 0.6392%
9.2 | LIMPEZA DE CAIXA D'ÁGUA COM 2.000L E CISTERNA COM 5000 LITROS | 1 | unid | COTAÇÃO | 500 | 149.42 | 649.42 | 649.42 | 1.804%
[5 empty] | TOTAL |  | (R$) | 36002.43 | 100%
| IMPORTA O PRESENTE ORÇAMENTO EM R$ | 36002.43 |  | (setenta e sete mil, oitocentos e cinquenta e sete reais e cinquenta e sete centavos).
José Haroldo Machado Júnior
Analista Judiciário - Engenheiro
CREA 190.067.756-3
SENGE/COADI/SAOF

## Curva ABC
TRIBUNAL REGIONAL ELEITORAL DO RIO GRANDE DO NORTE
SEÇÃO DE ENGENHARIA
PLANILHA ORÇAMENTÁRIA
OBRA: REFORMA/MANUTENÇÃO DO FÓRUM ELEITORAL DE SÃO TOMÉ
DATA REFERÊNCIA TÉCNICA SINAPI: JANEIRO/2025
DATA: 30 DE ABRIL DE 2025
ITEM | DISCRIMINAÇÃO | PREÇO SERVIÇO | % ORÇAMENTO | % ACUMULADA
8.3 | PINTURA LÁTEX ACRÍLICA PREMIUM, APLICAÇÃO MANUAL EM PAREDES, DUAS DEMÃOS. AF_04/2023. PINTURA DE TODOS OS TETOS E TODAS AS PAREDES INTERNAS | 5074.97 | 14.1% | 14.1%
7.1 | LETREIRO EM BAIXO RELEVO DE 25X25X2CM LETREIRO DE FACHADA COM O NOME "PODER JUDICIÁRIO FEDERAL FÓRUM ELEITORAL SÃO TOMÉ" | 3768.95 | 10.47% | 24.56%
8.4 | PINTURA LÁTEX ACRÍLICA PREMIUM, APLICAÇÃO MANUAL EM PAREDES, DUAS DEMÃOS. AF_04/2023. PINTURA DE TODAS AS PAREDES EXTERNAS. | 3256.7 | 9.046% | 33.61%
5.10 | CORRIMÃO CENTRAL EM TUBO FERRO GALVANIZADO, SUPERIOR ALT=1,10M, BARRAS INTERMEDIÁRIAS ALT=0,92M E 0,70M DE CADA LADO, DIAM= 1.1/2" INCLUSIVE AS VERTICAIS DE APOIO. CORRIMÃO EM TUBO DE FERRO, PINTADO NA COR PRETA, CONFORME PADRÃO EXISTENTE | 2593.6 | 7.204% | 40.81%
6.1 | CANALETA PLÁSTICA 25MM X 25MM, SCHNEIDER OU SIMILAR | 2122.8 | 5.896% | 46.71%
8.2 | EMASSAMENTO COM MASSA LÁTEX, APLICAÇÃO EM PAREDE, DUAS DEMÃOS, LIXAMENTO MANUAL. AF_04/2023. PAREDES EXTERNAS E INTERNAS. | 1468.6 | 4.079% | 50.79%
5.5 | REVISÃO DE ESQUADRIA DE MADEIRA MANUTENÇÃO DE ESQUADRIAS DE MADEIRA | 1335.15 | 3.708% | 54.5%
5.3 | MOLA HIDRAULICA DE PISO PARA PORTA DE VIDRO TEMPERADO. AF_01/2021. PORTAS DE VIDRO TEMPERADO DA RECEPÇÃO. REFERÊNCIA DE PRODUTO: https://www.dormakaba.com/br-pt/solu%C3%A7%C3%B5es/produtos/ferragens-para-portas/molas-hidr%C3%A1ulicas/bts-84-282356 | 1151.58 | 3.199% | 57.7%
4.3 | PISO TÁTIL DIRECIONAL E/OU ALERTA, DE CONCRETO, COLORIDO, P/DEFICIENTES VISUAIS, DIMENSÕES 25X25CM, APLICADO COM ARGAMASSA INDUSTRIALIZADA AC-II, REJUNTADO, EXCLUSIVE REGULARIZAÇÃO DE BASE PISO TÁTIL DA ÁREA EXTERNA | 991.7 | 2.755% | 60.45%
6.16 | BARRA DE APOIO RETA, EM ACO INOX POLIDO, COMPRIMENTO 80 CM, FIXADA NA PAREDE - FORNECIMENTO E INSTALAÇÃO. AF_01/2020 | 928.38 | 2.579% | 63.03%
6.9 | LUMINÁRIA TUBULAR LED 2x18W 120CM SOBREPOR SLIM CALHA - FORNECIMENTO E INSTALAÇÃO. REFERÊNCIA DE PRODUTO: https://ourolux.com.br/produtos/luminarias/luminaria-slim/luminaria-superled-slim-120cm-36w-biv-6500k.html | 799.56 | 2.221% | 65.25%
3.4 | REVESTIMENTO CERÂMICO PARA PAREDE, 10 X 10 CM, ELIZABETH, LINHA CRISTAL BEGE, APLICADO COM ARGAMASSA INDUSTRIALIZADA AC-II, REJUNTE EPOXI, EXCLUSIVE REGULARIZAÇÃO DE BASE OU EMBOÇO - REV 02 REVESTIMENTO CERAMICO PARA O BANHEIRO | 776.54 | 2.157% | 67.41%
8.7 | PINTURA FUNDO NIVELADOR ALQUÍDICO BRANCO EM MADEIRA. AF_01/2021 | 726.37 | 2.018% | 69.43%
9.2 | LIMPEZA DE CAIXA D'ÁGUA COM 2.000L E CISTERNA COM 5000 LITROS | 649.42 | 1.804% | 71.23%
6.2 | CABO DE COBRE FLEXÍVEL ISOLADO, 2,5 MM², ANTI-CHAMA 450/750 V, PARA CIRCUITOS TERMINAIS - FORNECIMENTO E INSTALAÇÃO. AF_03/2023. | 628 | 1.744% | 72.97%
1.5 | LONA PLÁSTICA PRETA PROTEÇÃO COM LONA PARA PISO | 626.4 | 1.74% | 74.71%
5.9 | PORTA DE MADEIRA PARA VERNIZ, SEMI-OCA (LEVE OU MÉDIA), 90X210 CM, ESPESSURA DE 3,5CM, INCLUSO DOBRADIÇAS - FORNECIMENTO E INSTALAÇÃO. AF_12/2019. SUBSTITUIÇÃO DE PORTA (INFESTAÇÃO DE CUPIM). | 595.71 | 1.655% | 76.37%
5.8 | BATENTE PARA PORTA DE MADEIRA, FIXAÇÃO COM ARGAMASSA, PADRÃO MÉDIO - FORNECIMENTO E INSTALAÇÃO. AF_12/2019. PARA A PORTA DO BANHEIRO | 561.79 | 1.56% | 77.93%
6.17 | BARRA DE APOIO, PARA LAVATÓRIO,FIXA, CONSTITUIDA DE DUAS BARRAS LATERAIS EM "U", EM AÇO INOX, D=1 1/4", JACKWAL OU SIMILAR | 555.94 | 1.544% | 79.47%
8.1 | EMASSAMENTO COM MASSA LÁTEX, APLICAÇÃO EM TETO, DUAS DEMÃOS, LIXAMENTO MANUAL. AF_04/2023 LAJES EXTERNAS/BEIRAL DO CONTORNO DA EDIFICAÇÃO. | 490.5 | 1.362% | 80.84%
1.3 | LOCAÇÃO MENSAL DE ANDAIME METÁLICO. QUANTITATIVO PREVISTO PARA O PRAZO TOTAL DO CONTRATO. | 487.35 | 1.354% | 82.19%
6.13 | TORNEIRA CROMADA DE MESA PARA LAVATORIO, TIPO MONOCOMANDO. AF_01/2020 | 348.85 | 0.969% | 83.16%
1.1 | ANOTAÇÃO DE RESPONSABILIDADE TÉCNICA - ART/CREA-RN. | 341.01 | 0.9472% | 84.11%
2.6 | IMPERMEABILIZAÇÃO DE SUPERFÍCIE COM MANTA ASFÁLTICA, UMA CAMADA, INCLUSIVE APLICAÇÃO DE PRIMER ASFÁLTICO, E=3MM. APLICAÇÃO NA COBERTURA NAS EMENDAS DAS CALHAS E NO ENCONTRO COM AS PAREDES | 317.18 | 0.881% | 84.99%
4.2 | PISO CIMENTADO, TRAÇO 1:3 (CIMENTO E AREIA), ACABAMENTO RÚSTICO, ESPESSURA 5,0 CM, PREPARO MECÂNICO DA ARGAMASSA, INCLUSO JUNTA DE DILATAÇÃO COM BASE BETUMINOSA. REPAROS NA CALÇADA | 311.05 | 0.864% | 85.85%
5.2 | JOGO DE FERRAGENS CROMADAS PARA PORTA DE VIDRO TEMPERADO, UMA FOLHA COMPOSTO DE DOBRADICAS SUPERIOR E INFERIOR, TRINCO, FECHADURA, CONTRA FECHADURA COM CAPUCHINHO SEM MOLA E PUXADOR. AF_01/2021. PORTA DA ENTRADA | 309.15 | 0.8587% | 86.71%
6.14 | LAVATÓRIO LOUÇA BRANCA SUSPENSO, 29,5 X 39CM OU EQUIVALENTE, PADRÃO POPULAR, INCLUSO SIFÃO FLEXÍVEL EM PVC, VÁLVULA E ENGATE FLEXÍVEL 30CM EM PLÁSTICO E TORNEIRA CROMADA DE MESA, PADRÃO POPULAR - FORNECIMENTO E INSTALAÇÃO. AF_01/2020 | 301.17 | 0.8365% | 87.55%
8.10 | PINTURA COM TINTA ALQUÍDICA DE FUNDO E ACABAMENTO (ESMALTE SINTÉTICO GRAFITE) APLICADA A ROLO OU PINCEL SOBRE SUPERFÍCIES METÁLICAS (EXCETO PERFIL) EXECUTADO EM OBRA (POR DEMÃO). AF_01/2020. GRADES DE PORTAS E JANELAS. DUAS DEMÃOS. | 298.87 | 0.8301% | 88.38%
6.11 | TORNEIRA CROMADA TUBO MÓVEL, DE MESA, 1/2 OU 3/4, PARA PIA DE COZINHA, PADRÃO ALTO - FORNECIMENTO E INSTALAÇÃO. AF_01/2020. | 263.56 | 0.7321% | 89.11%
6.10 | TUBO, PVC, SOLDÁVEL, DN 25MM, INSTALADO EM DRENO DE AR-CONDICIONADO - FORNECIMENTO E INSTALAÇÃO. AF_12/2014. | 257.28 | 0.7146% | 89.82%
2.7 | TELHAMENTO COM TELHA ONDULADA DE FIBROCIMENTO E = 6 MM, COM RECOBRIMENTO LATERAL DE 1/4 DE ONDA PARA TELHADO COM INCLINAÇÃO MAIOR QUE 10°, COM ATÉ 2 ÁGUAS, INCLUSO IÇAMENTO. AF_07/2019 TROCA DE TELHA APÓS DESINSTALAÇÃO DO AR CONDICIONADO E OUTRAS QUE ESTIVEREM QUEBRADAS | 253.64 | 0.7045% | 90.53%
1.2 | COLETA E CARGA MANUAIS DE ENTULHO. INCLUINDO MATERIAL METÁLICO DESCARTADO NO FUNDO DO CARTÓRIO E GRADES/PORTÕES ANTIGOS. | 239.19 | 0.6644% | 91.19%
4.4 | PISO TÁTIL DIRECIONAL E/OU ALERTA, DE CONCRETO, COLORIDO, P/DEFICIENTES VISUAIS, DIMENSÕES 25X25CM, APLICADO COM ARGAMASSA INDUSTRIALIZADA AC-II, REJUNTADO, EXCLUSIVE REGULARIZAÇÃO DE BASE PISO TÁTIL DA ÁREA EXTERNA | 235.02 | 0.6528% | 91.84%
2.4 | VERGA MOLDADA IN LOCO EM CONCRETO, ESPESSURA DE *15* CM. AF_03/2024 VERGA EM CONCRETO PARA PORTA | 233.33 | 0.6481% | 92.49%
9.1 | LIMPEZA DE PISO COM PANO ÚMIDO. AF_04/2019 LIMPEZA INTERNA DO PISO APÓS OS SERVIÇOS DE PINTURA. | 230.11 | 0.6392% | 93.13%
6.5 | SUPORTE PARAFUSADO COM PLACA DE ENCAIXE 4" X 2" PARA PONTO ELÉTRICO - FORNECIMENTO E INSTALAÇÃO. AF_03/2023 SUBSTITUIÇÃO DOS ESPELHOS DE TOMADAS E INTERRUPTORES EXISTENTE PARA O PADRÃO ABNT (ESPELHO/PLACA DE TOMADAS E INTERRUPTORES E SUPORTE DE FIXAÇÃO PARA ESPELHO /PLACA 4X2) | 214.2 | 0.595% | 93.73%
6.7 | LUMINÁRIA DE LED PARA ILUMINAÇÃO EXTERNA, DE 50 W - FORNECIMENTO E INSTALAÇÃO. REFERÊNCIA DE PRODUTO: https://ourolux.com.br/produtos/luminarias/superled-projetor-slim-50w-biv-branco-6500k.html | 210.07 | 0.5835% | 94.31%
6.8 | LUMINÁRIA TIPO PLAFON CIRCULAR, DE SOBREPOR, COM LED DE 12/13 W - FORNECIMENTO E INSTALAÇÃO. AF_03/2022. REFERÊNCIA DE PRODUTO: https://ourolux.com.br/produtos/luminarias/plafons-drivers/plafon-sobrepor-caixa/plafon-superled-sobrepor-12w-biv-4000k-redondo.html | 200.45 | 0.5568% | 94.87%
1.4 | TRANSPORTE COM CAMINHÃO BASCULANTE DE 6 M³, EM VIA URBANA PAVIMENTADA, DMT ATÉ 30 KM (UNIDADE: M3XKM). AF_07/2020 | 200 | 0.5555% | 95.42%
5.6 | FECHADURA DE EMBUTIR PARA PORTA DE BANHEIRO, COMPLETA, ACABAMENTO PADRÃO MÉDIO, INCLUSO EXECUÇÃO DE FURO - FORNECIMENTO E INSTALAÇÃO. AF_12/2019. PARA A PORTA DO BANHEIRO | 187.67 | 0.5213% | 95.94%
4.1 | DEMOLIÇÃO MANUAL DE PISO CIMENTADO SOBRE LASTRO DE CONCRETO. DEMOLIÇÃO PARA CONSTRUÇÃO DA RAMPA DA ENTRADA PRINICPAL | 176.79 | 0.4911% | 96.43%
3.2 | ENCHIMENTO DE RASGOS COM ARGAMASSA 1:4 CIM:AREIA GROSSA. REPARO DAS TRINCAS NA ALVENARIA DO PRÉDIO. | 161.5 | 0.4486% | 96.88%
5.4 | PELÍCULA INSULFILM APLICADA OU SIMILAR. FAIXA DE SEGURANÇA - PELÍCULA JATEADA APLICADA NA PORTA DE ENTRADA E NA PORTA DO CORREDOR COM O NOME "TRE". | 137.15 | 0.3809% | 97.26%
5.1 | REFORMA DAS GRADES EM METALON COM SUBSTITUIÇÃO DAS BARRAS DANIFICADAS. GRADE DE PORTAS E JANELAS | 127.09 | 0.353% | 97.62%
2.5 | LIMPEZA DE CALHA DE ZINCO (REQUISITOS: COM USO DE ESCOVAS MANUAIS, PANOS OU FERRAMENTAS PORTÁTEIS COM USO DE ÁGUA OU SABÃO NEUTRO. EXCLUIDA A POSSIBILIDADE DE USO DE PRODUTOS QUE POLUAM O MEIO AMBIENTE). LIMPEZA DO PERÍMETRO TOTAL DAS CALHAS. | 113.9 | 0.3164% | 97.93%
8.8 | LIXAMENTO MANUAL EM SUPERFÍCIES METÁLICAS EM OBRA. AF_01/2020. GRADES DE JANELAS, GRADES FRONTAIS, PORTAS METÁLICAS, CORRIMÃO E ESCADA. | 103.48 | 0.2874% | 98.22%
6.12 | TORNEIRA CROMADA 1/2 OU 3/4 PARA TANQUE, PADRÃO MÉDIO - FORNECIMENTO E INSTALAÇÃO. AF_01/2020. | 99.95 | 0.2776% | 98.5%
3.1 | EXECUÇÃO DE RASGOS EM ALVENARIA PARA REPARO DE TRINCAS E PARA INSTALAÇÃO DE TUBULAÇÕES. RASGOS NA ALVENARIA DO PRÉDIO PARA INSTALAÇÕES ELÉTRICAS E DE AR-CONDICIONADO | 85 | 0.2361% | 98.73%
8.11 | PINTURA DE PISO CIMENTADO COM SOLUÇÃO DE CIMENTO E ÁGUA PARA REFORMA/MANUTENÇÃO DO PISO. TODAS AS ÁREAS PROVIDAS DE PISO CIMENTÍCIO. | 81.72 | 0.227% | 98.96%
8.6 | LIXAMENTO DE MADEIRA PARA APLICAÇÃO DE FUNDO OU PINTURA. AF_01/2021. PORTAS,CAIXAS DE PORTA DE MADEIRA E JANELAS | 71.19 | 0.1977% | 99.16%
7.2 | PLACA DE SINALIZAÇÃO DE SEGURANCA CONTRA INCÊNDIO, FOTOLUMINESCENTE, RETANGULAR, *12 X 40* CM, EM PVC *2* MM ANTI-CHAMAS (SIMBOLOS, CORES E PICTOGRAMAS CONFORME NBR 16820). | 48.42 | 0.1345% | 99.29%
6.4 | RELÉ FOTOELÉTRICO PARA COMANDO DE ILUMINAÇÃO EXTERNA 1000 W - FORNECIMENTO E INSTALAÇÃO. AF_08/2020. REFERÊNCIA DE PRODUTO: https://www.ferreiracosta.com/Produto/127948/rele-fotocelula-plastico-azul-220v-trifacil-azul-exatron?region_id=777777&gclid=Cj0KCQjw--2aBhD5ARIsALiRlwB1ELJq4rBWoA2MCO2OWy01PsW0uYez8dCaojRJYb7bS0KXO7mGd7kaAgqdEALw_wcB | 47.3 | 0.1314% | 99.42%
3.3 | EMBOÇO OU MASSA ÚNICA EM ARGAMASSA TRAÇO 1:2:8, PREPARO MECÂNICO COM BETONEIRA 400 L, APLICADA MANUALMENTE EM PANOS CEGOS DE FACHADA (SEM PRESENÇA DE VÃOS), ESPESSURA DE 25 MM. AF_08/2022. EMBOÇO PARA O BANHEIRO | 44.83 | 0.1245% | 99.55%
6.3 | DISJUNTOR MONOPOLAR TIPO DIN, CORRENTE NOMINAL DE 10A - FORNECIMENTO E INSTALAÇÃO. AF_10/2020. REFERÊNCIA DE PRODUTO: https://www.santil.com.br/produto/mini-disjuntor-unipolar-10a-curva-c-schneider-electric/392817/ | 44.79 | 0.1244% | 99.67%
2.1 | DEMOLIÇÃO DE ALVENARIA DE BLOCO FURADO, DE FORMA MANUAL, SEM REAPROVEITAMENTO. AF_09/2023 DEMOLIÇÃO DE PAREDE EXISTENTE NO BANHEIRO | 36.51 | 0.1014% | 99.78%
6.6 | LUMINÁRIA DE EMERGÊNCIA, COM 30 LÂMPADAS LED DE 2 W, SEM REATOR - FORNECIMENTO E INSTALAÇÃO. AF_02/2020. REFERÊNCIA DE PRODUTO: https://www.santil.com.br/produto/luminaria-de-emergencia-led-2w-ourolux-com-30-leds--santil/470118 | 28.1 | 0.07805% | 99.85%
6.15 | SIFÃO DO TIPO FLEXÍVEL EM PVC 1 X 1.1/2 - FORNECIMENTO E INSTALAÇÃO. AF_01/2020 | 25.42 | 0.07061% | 99.92%
5.7 | REMOÇÃO DE PORTAS, DE FORMA MANUAL, SEM REAPROVEITAMENTO. AF_09/2023 REMOÇÃO DA PORTA (INFESTAÇÃO DE CUPIM) | 18.63 | 0.05175% | 99.98%
2.2 | CHAPISCO APLICADO EM ALVENARIAS E ESTRUTURAS DE CONCRETO INTERNAS, COM COLHER DE PEDREIRO. ARGAMASSA TRAÇO 1:3 COM PREPARO MANUAL. AF_10/2022 CHAPISCO PARA BANHEIRO | 5.85 | 0.01625% | 99.99%
2.3 | TRANSPORTE VERTICAL MANUAL, 1 PAVIMENTO, DE SACOS DE 20 KG (UNIDADE: KG). AF_07/2019. TRANSPORTE DOS RESÍDUOS DE DEMOLIÇÃO. | 3 | 0.008333% | 100%
36002.43

## CPU
TRIBUNAL REGIONAL ELEITORAL DO RIO GRANDE DO NORTE
SEÇÃO DE ENGENHARIA
QUADRO DE COMPOSIÇÃO DE CUSTOS UNITÁRIOS
OBRA: REFORMA/MANUTENÇÃO DO FÓRUM ELEITORAL DE SÃO TOMÉ
DATA REFERÊNCIA TÉCNICA SINAPI: JANEIRO/2025
DATA: 30 DE ABRIL DE 2025
CPU 1 | BASE CÓDIGO SEINFRA-CE C4125, COM PREÇOS DE SINAPI 03/2024
ESPECIFICAÇÃO: | LOCAÇÃO MENSAL DE ANDAIME METÁLICO/m³
CÓDIGO | INSUMO/SERVIÇO | UNID. | COEFICIENTE | R$ UNITÁRIO | R$ TOTAL
i7947/SEINFRA | ANDAIME METÁLICO DE ENCAIXE - LOCAÇÃO | m³ x mês | 1 | 2.92 | 2.92
88278/SINAPI | MONTADOR DE ESTRUTURA METÁLICA COM ENCARGOS COMPLEMENTARES | h | 0.16 | 26.85 | 4.296
88240/SINAPI | AJUDANTE DE ESTRUTURA METÁLICA COM ENCARGOS COMPLEMENTARES | h | 0.05 | 22.56 | 1.128
|  |  |  | SUB-TOTAL | 8.344
CPU 2 | BASE CÓDIGO SINAPI 98546, COM PREÇOS DE SINAPI 03/2024
ESPECIFICAÇÃO: | IMPERMEABILIZAÇÃO DE SUPERFÍCIE COM MANTA ASFÁLTICA, UMA CAMADA, INCLUSIVE APLICAÇÃO DE PRIMER ASFÁLTICO, E=3MM. APLICAÇÃO NAS CALHAS DE ÁGUAS PLUVIAIS.
CÓDIGO | INSUMO/SERVIÇO | UNID. | COEFICIENTE | R$ UNITÁRIO | R$ TOTAL
i511/SINAPI | PRIMER PARA MANTA ASFALTICA A BASE DE ASFALTO MODIFICADO DILUIDO EM SOLVENTE, APLICACAO A FRIO | m² | 0.5872 | 18.5 | 10.8632
i4015/SINAPI | MANTA ASFALTICA ELASTOMERICA EM POLIESTER 3 MM, TIPO III, CLASSE B, ACABAMENTO PP (NBR 9952) | m² | 1.1319 | 70.37 | 79.6518
i4226/SINAPI | GAS DE COZINHA - GLP | kg | 0.26 | 8.12 | 2.1112
88243/SINAPI | AJUDANTE ESPECIALIZADO COM ENCARGOS COMPLEMENTARES | h | 0.2102 | 22.7 | 4.7715
88270/SINAPI | IMPERMEABILIZADOR COM ENCARGOS COMPLEMENTARES | h | 0.9324 | 26.5 | 24.7086
|  |  |  | SUB-TOTAL | 122.1063
|  |  |  | SUB-TOTAL | #REF!
CPU 5 | BASE CÓDIGO ORSE 00016, COM PREÇOS DE ORSE 03/2024
ESPECIFICAÇÃO: | DEMOLIÇÃO MANUAL DE PISO CIMENTADO SOBRE LASTRO DE CONCRETO. ESPESSURA 3 CM. NAS PROXIMIDADES DAS JUNTAS DE DILATAÇÃO, ONDE SE ENCONTRA TRINCADO.
CÓDIGO | INSUMO/SERVIÇO | UNID. | COEFICIENTE | R$ UNITÁRIO | R$ TOTAL
i2711/SINAPI | CARRINHO DE MAO DE ACO CAPACIDADE 50 A 60 L, PNEU COM CAMARA | UN | 0.01 | 194 | 1.94
04729/ORSE | MARRETA 1 KG COM CABO | UN | 0.05 | 37.8 | 1.89
11264/ORSE | MARRETA DE 1/2 KG COM CABO | UN | 0.05 | 13.52 | 0.676
10788/ORSE | PÁ QUADRADA | UN | 0.2 | 36.9 | 7.38
88309/SINAPI | PEDREIRO COM ENCARGOS COMPLEMENTARES | h | 0.05 | 26.5 | 1.325
88316/SINAPI | SERVENTE COM ENCARGOS COMPLEMENTARES | h | 0.2 | 22.41 | 4.482
04728/ORSE | TALHADEIRA CHATA 10" | UN | 0.05 | 18.58 | 0.929
|  |  |  | SUB-TOTAL | 18.622
CPU 6 | BASE CÓDIGO SINAPI 98682 E 04295/ORSE, COM PREÇOS DE SINAPI 03/2024
ESPECIFICAÇÃO: | PISO CIMENTADO, TRAÇO 1:3 (CIMENTO E AREIA), ACABAMENTO RÚSTICO, ESPESSURA 3,0 CM, PREPARO MECÂNICO DA ARGAMASSA, INCLUSO JUNTA DE DILATAÇÃO COM BASE BETUMINOSA/M²
CÓDIGO | INSUMO/SERVIÇO | UNID. | COEFICIENTE | R$ UNITÁRIO | R$ TOTAL
i4408/SINAPI | RIPA NAO APARELHADA *1,5 X 5* CM, EM MACARANDUBA, ANGELIM OU EQUIVALENTE DA REGIÃO - BRUTA | m | 0.2 | 2.95 | 0.59
i0370/SINAPI | AREIA MEDIA - POSTO JAZIDA/FORNECEDOR (RETIRADO NA JAZIDA, SEM TRANSPORTE) | m³ | 0.002 | 97.5 | 0.195
i0517/SINAPI | EMULSÃO ASFÁLTICA ANIONICA | l | 0.3 | 8.72 | 2.616
87298/SINAPI | ARGAMASSA TRAÇO 1:3 (EM VOLUME DE CIMENTO E AREIA MÉDIA ÚMIDA) PARA CONTRAPISO, PREPARO MECÂNICO COM BETONEIRA 400 L. AF_08/2019 | m³ | 0.05 | 638.74 | 31.937
88309/SINAPI | PEDREIRO COM ENCARGOS COMPLEMENTARES | h | 0.333 | 26.5 | 8.8245
88316/SINAPI | SERVENTE COM ENCARGOS COMPLEMENTARES | h | 0.167 | 22.41 | 3.7425
|  |  |  | SUB-TOTAL | 47.905
CPU 7 | BASE CÓDIGO ORSE C12013, COM PREÇOS DE SINAPI 03/2024
ESPECIFICAÇÃO: | MANUTENÇÃO DAS GRADES FRONTAIS EM METALON, COM SUBSTITUIÇÃO DAS BARRAS DANIFICADAS/M²
CÓDIGO | INSUMO/SERVIÇO | UNID. | COEFICIENTE | R$ UNITÁRIO | R$ TOTAL
88315/SINAPI | SERRALHEIRO COM ENCARGOS COMPLEMENTARES | h | 0.2 | 26.32 | 5.264
i10907/ORSE | BARRAS PARA SUBSTITUIÇÃO: TUBO INDUSTRIAL, EM AÇO, QUADRADO, DIM 25 X 25 MM, E=3,17MM(1/8"), 2,127KG/M | m | 0.1 | 37.52 | 3.752
i10997/SINAPI | ELETRODO REVESTIDO AWS-E7018, DIAMETRO IGUAL A 4,00MM | kg | 0.1 | 26 | 2.6
i0749/SEINFRA | MÁQUINA DE SOLDA (CHP) | h | 0.4 | 0.1 | 0.04
|  |  |  | SUB-TOTAL | 11.656
CPU 8 | BASE CÓDIGO SINAPI 101654, COM PREÇOS DE SINAPI 03/2024
ESPECIFICAÇÃO: | LUMINÁRIA DE LED PARA ILUMINAÇÃO EXTERNA, DE 50 W - FORNECIMENTO E INSTALAÇÃO/UNID
CÓDIGO | INSUMO/SERVIÇO | UNID. | COEFICIENTE | R$ UNITÁRIO | R$ TOTAL
i21127/SINAPI | FITA ISOLANTE ADESIVA ANTICHAMA, USO ATE 750 V, EM ROLO DE 19 MM X 5 M | m | 0.014 | 3.59 | 0.05026
i42244/SINAPI | LUMINARIA DE LED PARA ILUMINACAO PUBLICA, DE 33 W ATE 50 W, INVOLUCRO EM ALUMINIO OU AÇO INOX. BRANCO FRIO. | unid | 1 | 154.61 | 154.61
88264/SINAPI | ELETRICISTA COM ENCARGOS COMPLEMENTARES | h | 0.2381 | 29.74 | 7.0811
|  |  |  | SUB-TOTAL | 161.7414
CPU 9 | BASE CÓDIGO SINAPI 97585, COM PREÇOS DE SINAPI 03/2024
ESPECIFICAÇÃO: | LUMINÁRIA TUBULAR LED 2x18W 120CM SOBREPOR SLIM CALHA - FORNECIMENTO E INSTALAÇÃO
CÓDIGO | INSUMO/SERVIÇO | UNID. | COEFICIENTE | R$ UNITÁRIO | R$ TOTAL
COTAÇÃO | LUMINÁRIA TUBULAR LED 2x18W 120CM SOBREPOR SLIM CALHA https://www.ferreiracosta.com/produto/418832/luminaria-metal-led-super-slim-36w-branco-nitrolux?region_id=777777 | l | 1 | 51.9 | 51.9
88247/SINAPI | AUXILIAR DE ELETRICISTA COM ENCARGOS COMPLEMENTARES | h | 0.1727 | 24.2 | 4.1793
88264/SINAPI | ELETRICISTA COM ENCARGOS COMPLEMENTARES | h | 0.4144 | 29.74 | 12.3243
|  |  |  | SUB-TOTAL | 68.4036
CPU 10 | BASE CÓDIGO SINAPI 91902, COM PREÇOS DE SINAPI 03/2024
ESPECIFICAÇÃO: | PINTURA DE PISO CIMENTADO COM SOLUÇÃO DE CIMENTO E ÁGUA PARA REFORMA/MANUTENÇÃO DO PISO E AGREGAÇÃO DA BRITA SOLTA/M²
CÓDIGO | INSUMO/SERVIÇO | UNID. | COEFICIENTE | R$ UNITÁRIO | R$ TOTAL
i1379/SINAPI | CIMENTO PORTLAND COMPOSTO CP II-32 | kg | 1.1 | 0.69 | 0.759
88310/SINAPI | PINTOR COM ENCARGOS COMPLEMENTARES | h | 0.039 | 29.79 | 1.1618
88316/SINAPI | SERVENTE COM ENCARGOS COMPLEMENTARES | h | 0.014 | 22.41 | 0.31374
|  |  |  | SUB-TOTAL | 2.2346
José Haroldo Machado Júnior
Analista Judiciário - Engenheiro
CREA 190.067.756-3
SENGE/COADI/SAOF

## CRONOGRAMA
TRIBUNAL REGIONAL ELEITORAL DO RIO GRANDE DO NORTE
SEÇÃO DE ENGENHARIA
CRONOGRAMA FÍSICO-FINANCEIRO
OBRA: REFORMA/MANUTENÇÃO DO FÓRUM ELEITORAL DE SÃO TOMÉ
DATA: 30 DE ABRIL DE 2025
CRONOGRAMA FÍSICO - FINANCEIRO
ITEM | DISCRIMINAÇÃO | VALOR | % | 1º mês | 2º mês
1 | ITENS PRELIMINARES | 1893.95 | 5.261% | 946.975 | 946.975
|  |  |  | 50% | 50%
2 | COBERTURA E ALVENARIA | 963.41 | 2.676% | 770.728 | 192.682
|  |  |  | 80% | 20%
3 | REVESTIMENTOS | 1067.87 | 2.966% | 533.935 | 533.935
|  |  |  | 50% | 50%
4 | PISOS | 1714.56 | 4.762% | 857.28 | 857.28
|  |  |  | 50% | 50%
5 | ESQUADRIAS | 7017.52 | 19.49% | 4210.512 | 2807.008
|  |  |  | 60% | 40%
6 | INSTALAÇÕES | 7075.82 | 19.65% | 3537.91 | 3537.91
|  |  |  | 50% | 50%
7 | SINALIZAÇÃO | 3817.37 | 10.6% | 0 | 3817.37
100%
8 | PINTURA | 11572.4 | 32.14% | 4628.96 | 6943.44
|  |  |  | 40% | 60%
9 | DIVERSOS | 879.53 | 2.443% | 0 | 879.53
100%
| Totais simples | 36002.43 | 100% | 15486.3 | 20516.13
| Totais acumulados | - | - | 15486.3 | 36002.43
| Percentuais simples | - | - | 43.01% | 56.99%
| Percentuais acumulados | - | - | 43.01% | 100%
José Haroldo Machado Júnior
Analista Judiciário - Engenheiro
CREA 190.067.756-3
SENGE/COADI/SAOF

## COTAÇÃO (ACARI) (hidden)
TRIBUNAL REGIONAL ELEITORAL DO RIO GRANDE DO NORTE
SEÇÃO DE ENGENHARIA
COTAÇÃO DE PREÇOS DE MATERIAIS / SERVIÇOS
OBRA: REVITALIZAÇÃO DO FÓRUM ELEITORAL DE ACARI
DATA: 30 DE ABRIL DE 2025
COTAÇÃO DE PREÇOS DE MATERIAIS / SERVIÇOS
Empresa 1: Nocaute Controle de Pragas
CNPJ: -
FUNC: -
DATA DA COTAÇÃO: 06/02/2022
CONTATO: (84) 98179-7477
ITEM | DESCRIÇÃO | QUANT. | UNID. | R$ UNITÁRIO | R$ TOTAL
1 | LIMPEZA DE UMA CISTERNA DE 5000 LITROS E DE DUAS CAIXAS D'ÁGUA DE 1000 LITROS | 1 | UNID | 450 | 450
|  |  |  | TOTAL | 450
José Haroldo Machado Júnior
Analista Judiciário - Engenheiro
CREA 190.067.756-3
SENGE/COADI/SAOF

## BDI
TRIBUNAL REGIONAL ELEITORAL DO RIO GRANDE DO NORTE
SEÇÃO DE ENGENHARIA
BENEFÍCIOS E DESPESAS INDIRETAS (BDI)
OBRA: REFORMA/MANUTENÇÃO DO FÓRUM ELEITORAL DE SÃO TOMÉ
DATA: 30 DE ABRIL DE 2025
Cálculo do BDI, segundo fórmula do Acórdão 2622/2013-TCU-Pleno:
ELABORAÇÃO DE PROJETOS
| Administração Central | AC = | 5.5% | 3º quartil
| Lucro | L = | 8.96% | 3º quartil
| Seguro e Garantia | S + G = | 0.8% | médio
| Riscos | R = | 1.27% | médio
| Despesa Financeira | DF = | 1.23% | médio
| Tributos | I = | 8.65% |  | ISS = 5% sobre o valor da nota
PIS = 0,65%
|  | BDI = | 29.88% |  | COFINS = 3%
Notas:
1) Premissas:
a) A planilha de cálculo de BDI não será desonerada, consoante suspensão de efeitos dos itens 9.2 e 9.3 do Acórdão nº 2.859/2013-TCU Plenário, concedida no despacho do relator, Min. Raimundo Carreiro, no processo TC 013.515/2013-6- TCU, em pedido de reexame com efeito suspensivo;
b) O cômputo de administração central foi considerado no 3º quartil, já que o Cartório Eleitoral de São Tomé/RN não se encontra inserido em um grande centro da região metropolitana e a sua planilha orçamentária não contempla a administração local da obra;
c) O cômputo de lucro foi considerado no 3º quartil, considerando que o montante da contratação para reforma/manutenção do imóvel é pequeno, e não deve atrair muitas empresas interessadas em participar da licitação para o serviço;
d) O cômputo de seguro e garantia foi considerado no quartil médio;
e) O cômputo de riscos foi considerado no quartil médio;
f) O cômputo de despesa financeira foi considerado no quartil médio;
g) Para o cômputo de tributos, foi considerado o ISSQN padrão de São Tomé/RN, de 5% sobre o valor dos serviços. https://www.tinus.com.br/arqs/STM/Legisla%C3%A7%C3%A3o/E_700IcOM3293lDQQY00671Nlsv5084pN.pdf
h) Quanto ao PIS e COFINS, as empresas sujeitas ao regime de tributação de incidência não cumulativa de PIS e COFINS devem apresentar demonstrativo de apuração de contribuições sociais comprovando que os percentuais dos referidos tributos adotados na taxa de BDI correspondem à média dos percentuais efetivos recolhidos em virtude do direito de compensação dos créditos previstos no art. 3º das Leis 10.637/2002 e 10.833/2003, de forma a garantir que os preços contratados pela administração pública reflitam os benefícios tributários concedidos pela legislação tributária.
José Haroldo Machado Júnior
Analista Judiciário - Engenheiro
CREA 190.067.756-3
SENGE/COADI/SAOF